## паспорт
ПАТ "УКРТРАНСГАЗ" | [5 empty] | ПАСПОРТ ФІЗИКО-ХІМІЧНИХ ПОКАЗНИКІВ ПРИРОДНОГО ГАЗУ №29 | [18 empty] | Маршрут №29
УМГ "КИЇВТРАНСГАЗ" | [5 empty] | переданого Боярським ЛВУМГ та прийнятого ПАТ "Київоблгаз", ПАТ "Київгаз"
Боярське ЛВУМГ
Вимірювальна хіміко-аналітична лабораторія
по газопроводу "Київ - Брянськ (лупінг)"
Свідоцтво № 70А-43-14 чинне до 23.07.2019 р. | [20 empty] | за період з 01.10.2017р. по 31.10.2017р.
Число місяця | Компонентний склад, % мол. | [11 empty] | Фізико-хімічні показники газу обчислені на основі компонентного складу, 101,325 кПа | [9 empty] | Температура точки роси вологи (Р = 3.92 МПа), °С | Температура точки роси вуглеводнів, °С | Масова концентрація сірководню, г/м3 | Масова концентрація меркаптанової сірки, г/м3 | Маса механічних домішок, г/м3
[13 empty] | Густина абсолютна, кг/м3,при 20 ºС, | Температура вимірювання/згоряння при 20/25°С
| метан, С1 | етан, С2 | пропан, С3 | ізо-бутан, і-С4 | н-бутан, н-С4 | нео-пентан, нео-С5 | ізо-пентан, і-С5 | н-пентан, н-С5 | гексани та вищі, С6+ | кисень, О2 | азот, N2 | діоксид вуглецю, CО2 |  | Теплота згоряння нижча |  |  | Теплота згоряння вища |  |  | Число Воббе вище
[14 empty] | ккал/м3 | МДж/м3 | кВт⋅год/м3 | ккал/м3 | МДж/м3 | кВт⋅год/м3 | ккал/м3 | МДж/м3 | кВт⋅год/м3
1 | [13 empty] | 8225.8528 | 34.44 | 9.5667 | 9109.5826 | 38.14 | 10.5944 | 11517 | 48.22 | 13.3944
2 | [13 empty] | 8225.8528 | 34.44 | 9.5667 | 9109.5826 | 38.14 | 10.5944 | 11517 | 48.22 | 13.3944
3 | 89.693 | 5.0188 | 1.0919 | 0.1183 | 0.1866 | 0.0043 | 0.0534 | 0.0421 | 0.0984 | 0.0026 | 1.5285 | 2.162 | 0.7539 | 8178.0836 | 34.24 | 9.5111 | 9138.2441 | 38.26 | 10.6278 | 11548 | 48.35 | 13.4306
4 | [13 empty] | 8178.0836 | 34.24 | 9.5111 | 9138.2441 | 38.26 | 10.6278 | 11548 | 48.35 | 13.4306
5 | [13 empty] | 8178.0836 | 34.24 | 9.5111 | 9138.2441 | 38.26 | 10.6278 | 11548 | 48.35 | 13.4306
6 | [13 empty] | 8178.0836 | 34.24 | 9.5111 | 9138.2441 | 38.26 | 10.6278 | 11548 | 48.35 | 13.4306
7 | [13 empty] | 8178.0836 | 34.24 | 9.5111 | 9138.2441 | 38.26 | 10.6278 | 11548 | 48.35 | 13.4306
8 | [13 empty] | 8178.0836 | 34.24 | 9.5111 | 9138.2441 | 38.26 | 10.6278 | 11548 | 48.35 | 13.4306
9 | [13 empty] | 8178.0836 | 34.24 | 9.5111 | 9138.2441 | 38.26 | 10.6278 | 11548 | 48.35 | 13.4306
10 | 89.9614 | 4.8414 | 1.053 | 0.1082 | 0.1766 | 0.0049 | 0.0444 | 0.0399 | 0.0466 | 0.0072 | 1.5615 | 2.1639 | 0.7502 | 8206.7451 | 34.36 | 9.5444 | 9090.475 | 38.06 | 10.5722 | 11517 | 48.22 | 13.3944
11 | [13 empty] | 8206.7451 | 34.36 | 9.5444 | 9090.475 | 38.06 | 10.5722 | 11517 | 48.22 | 13.3944
12 | [13 empty] | 8206.7451 | 34.36 | 9.5444 | 9090.475 | 38.06 | 10.5722 | 11517 | 48.22 | 13.3944
13 | [13 empty] | 8206.7451 | 34.36 | 9.5444 | 9090.475 | 38.06 | 10.5722 | 11517 | 48.22 | 13.3944
14 | [13 empty] | 8206.7451 | 34.36 | 9.5444 | 9090.475 | 38.06 | 10.5722 | 11517 | 48.22 | 13.3944
15 | [13 empty] | 8206.7451 | 34.36 | 9.5444 | 9090.475 | 38.06 | 10.5722 | 11517 | 48.22 | 13.3944
16 | [13 empty] | 8206.7451 | 34.36 | 9.5444 | 9090.475 | 38.06 | 10.5722 | 11517 | 48.22 | 13.3944
17 | [13 empty] | 8206.7451 | 34.36 | 9.5444 | 9090.475 | 38.06 | 10.5722 | 11517 | 48.22 | 13.3944
18 | 89.4703 | 5.0379 | 1.1147 | 0.1274 | 0.2036 | 0.0044 | 0.0571 | 0.047 | 0.0924 | 0.0163 | 1.6119 | 2.2169 | 0.756 | 8247.3489 | 34.53 | 9.5917 | 9128.6903 | 38.22 | 10.6167 | 11524 | 48.25 | 13.4028 | -4.2 | -4
19 | [13 empty] | 8247.3489 | 34.53 | 9.5917 | 9128.6903 | 38.22 | 10.6167 | 11524 | 48.25 | 13.4028
20 | [13 empty] | 8247.3489 | 34.53 | 9.5917 | 9128.6903 | 38.22 | 10.6167 | 11524 | 48.25 | 13.4028
21 | [13 empty] | 8247.3489 | 34.53 | 9.5917 | 9128.6903 | 38.22 | 10.6167 | 11524 | 48.25 | 13.4028
22 | [13 empty] | 8247.3489 | 34.53 | 9.5917 | 9128.6903 | 38.22 | 10.6167 | 11524 | 48.25 | 13.4028
23 | [13 empty] | 8247.3489 | 34.53 | 9.5917 | 9128.6903 | 38.22 | 10.6167 | 11524 | 48.25 | 13.4028
24 | 89.2249 | 5.1391 | 1.1065 | 0.1248 | 0.1982 | 0.004 | 0.0536 | 0.0444 | 0.0836 | 0.0093 | 1.4935 | 2.5182 | 0.7588 | 8233.0182 | 34.47 | 9.575 | 9111.9711 | 38.15 | 10.5972 | 11481 | 48.07 | 13.3528 |  |  | менше 0,06 | менше 0,02 | відсутні
25 | [13 empty] | 8233.0182 | 34.47 | 9.575 | 9111.9711 | 38.15 | 10.5972 | 11481 | 48.07 | 13.3528
26 | [13 empty] | 8233.0182 | 34.47 | 9.575 | 9111.9711 | 38.15 | 10.5972 | 11481 | 48.07 | 13.3528
27 | [13 empty] | 8233.0182 | 34.47 | 9.575 | 9111.9711 | 38.15 | 10.5972 | 11481 | 48.07 | 13.3528
28 | [13 empty] | 8233.0182 | 34.47 | 9.575 | 9111.9711 | 38.15 | 10.5972 | 11481 | 48.07 | 13.3528
29 | [13 empty] | 8233.0182 | 34.47 | 9.575 | 9111.9711 | 38.15 | 10.5972 | 11481 | 48.07 | 13.3528
30 | [13 empty] | 8233.0182 | 34.47 | 9.575 | 9111.9711 | 38.15 | 10.5972 | 11481 | 48.07 | 13.3528
31 | 89.6184 | 4.9819 | 1.0175 | 0.1152 | 0.1803 | 0.0071 | 0.0428 | 0.0366 | 0.085 | 0.0082 | 1.4784 | 2.4286 | 0.7531 | 8192.4144 | 34.3 | 9.5278 | 9076.1442 | 38 | 10.5556 | 11481 | 48.07 | 13.3528
Рівень одоризації відповідає вимогам чинних нормативних документів | [13 empty] | 8218.2336 | 34.4081 | 9.5578 | 9113.4758 | 38.1563 | 10.599
Середньозважене значення теплоти згоряння:
| Головний інженер Боярського ЛВУМГ | [8 empty] | Табак С.М. | [10 empty] | 2017-11-01
|  | Підрозділу підприємства, якому підпорядкована лабораторія | [8 empty] | прізвище | [5 empty] | підпис |  |  |  | дата
| Завідувач ВХАЛ | [8 empty] | Клименко І.А. | [10 empty] | 2017-11-01
|  | Лабораторія, де здійснювалось вимірювання газу | [8 empty] | прізвище | [5 empty] | підпис |  |  |  | дата
| Начальник служби ГВ і М | [8 empty] | Прима Ю.І. | [10 empty] | 2017-11-01
|  | Підрозділу, відповідального за облік газу за маршрутом | [8 empty] | прізвище | [5 empty] | підпис |  |  |  | дата

## додаток
Додаток до Паспорту фізико-хімічних показників природного газу. Маршрут №29
Область | ГРС, прямий споживач | Cередньозважене значення вищої теплоти згоряння
|  | ккал/м³ | МДж/м³ | кВт*год./м³
Маршрут №29 |  | 9113.4758 | 38.1563 | 10.599
Київська | ГРС Алмаз, Погреби | 9112.9981 | 38.1543 | 10.5984
Київська | ГРС Алмаз, місто | 0 | 0 | 0
Київська | ГРС Бровари, ТОВ "Асканія Флора" | 9113.4758 | 38.1563 | 10.599
Київська | ГРС Бровари, місто | 9113.3803 | 38.1559 | 10.5989
Київська | ГРС Бровари, тепл.комбінат | 9114.1446 | 38.1591 | 10.5998
Головний інженер Боярського ЛВУМГ |  | Табак С.М. |  |  | 2017-11-01
Підрозділу підприємства, якому підпорядкована лабораторія |  | прізвище |  | підпис | дата
Завідувач ВХАЛ |  | Клименко І.А. |  |  | 2017-11-01
Лабораторія, де здійснювалось вимірювання газу |  | прізвище |  | підпис | дата
Начальник служби ГВ і М |  | Прима Ю.І. |  |  | 2017-11-01
Підрозділу, відповідального за облік газу за маршрутом |  | прізвище |  | підпис | дата