## паспорт
ПАТ "УКРТРАНСГАЗ" | [5 empty] | ПАСПОРТ ФІЗИКО-ХІМІЧНИХ ПОКАЗНИКІВ ПРИРОДНОГО ГАЗУ №840 | [18 empty] | Маршрут №840
УМГ "ЧЕРКАСИТРАНСГАЗ" | [5 empty] | переданого Золотоніським ЛВУМГ та прийнятого ПАТ "Черкасигаз", ПАТ "Київоблгаз"
Золотоніський п/м Золотоніське ЛВУМГ
Вимірювальна хіміко-аналітична лабораторія
по газопроводу "Прогрес"
Свідоцтво № РЯ-0127/13 чинне до 04.11.2017р. | [20 empty] | за період з 01.10.2017р. по 31.10.2017р.
Число місяця | Компонентний склад, % мол. | [11 empty] | Фізико-хімічні показники газу обчислені на основі компонентного складу, 101,325 кПа | [9 empty] | Температура точки роси вологи (Р = 3.92 МПа), °С | Температура точки роси вуглеводнів, °С | Масова концентрація сірководню, г/м3 | Масова концентрація меркаптанової сірки, г/м3 | Маса механічних домішок, г/м3
[13 empty] | Густина абсолютна, кг/м3,при 20 ºС, | Температура вимірювання/згоряння при 20/25°С
| метан, С1 | етан, С2 | пропан, С3 | ізо-бутан, і-С4 | н-бутан, н-С4 | нео-пентан, нео-С5 | ізо-пентан, і-С5 | н-пентан, н-С5 | гексани та вищі, С6+ | кисень, О2 | азот, N2 | діоксид вуглецю, CО2 |  | Теплота згоряння нижча |  |  | Теплота згоряння вища |  |  | Число Воббе вище
[14 empty] | ккал/м3 | МДж/м3 | кВт⋅год/м3 | ккал/м3 | МДж/м3 | кВт⋅год/м3 | ккал/м3 | МДж/м3 | кВт⋅год/м3
1 | [13 empty] | 8247.3489 | 34.53 | 9.5917 | 9143.0211 | 38.28 | 10.6333 | 11954 | 50.05 | 13.9028
2 | 95.2767 | 2.695 | 0.8599 | 0.1366 | 0.1331 | 0.0017 | 0.0255 | 0.0182 | 0.0153 | 0.0036 | 0.643 | 0.1914 | 0.7058 | 8259.2912 | 34.58 | 9.6056 | 9154.9633 | 38.33 | 10.6472 | 11959 | 50.07 | 13.9083 | -19.8
3 | 95.3681 | 2.6446 | 0.8409 | 0.1342 | 0.1304 | 0.0016 | 0.0248 | 0.0178 | 0.0149 | 0.0036 | 0.6326 | 0.1865 | 0.7051 | 8254.5143 | 34.56 | 9.6 | 9150.1864 | 38.31 | 10.6417 | 11959 | 50.07 | 13.9083 | -20.2
4 | 95.5971 | 2.5013 | 0.7921 | 0.125 | 0.1211 | 0.0014 | 0.0224 | 0.0162 | 0.0135 | 0.0039 | 0.6361 | 0.1699 | 0.703 | 8235.4066 | 34.48 | 9.5778 | 9128.6903 | 38.22 | 10.6167 | 11949 | 50.03 | 13.8972 | -20.5
5 | 95.8251 | 2.3499 | 0.7385 | 0.1161 | 0.1125 | 0.0014 | 0.0208 | 0.0148 | 0.0123 | 0.0037 | 0.6457 | 0.1592 | 0.701 | 8213.9105 | 34.39 | 9.5528 | 9107.1942 | 38.13 | 10.5917 | 11938 | 49.98 | 13.8833 | -20.5
6 | 95.8578 | 2.3078 | 0.7237 | 0.1138 | 0.1103 | 0.0015 | 0.0203 | 0.0148 | 0.0119 | 0.0034 | 0.6757 | 0.159 | 0.7006 | 8206.7451 | 34.36 | 9.5444 | 9100.0288 | 38.1 | 10.5833 | 11930 | 49.95 | 13.875 | -20.1
7 | [13 empty] | 8206.7451 | 34.36 | 9.5444 | 9100.0288 | 38.1 | 10.5833 | 11930 | 49.95 | 13.875
8 | [13 empty] | 8206.7451 | 34.36 | 9.5444 | 9100.0288 | 38.1 | 10.5833 | 11930 | 49.95 | 13.875
9 | 95.9697 | 2.233 | 0.6941 | 0.1082 | 0.1043 | 0.0014 | 0.0192 | 0.0139 | 0.0112 | 0.0038 | 0.6863 | 0.1549 | 0.6996 | 8194.8028 | 34.31 | 9.5306 | 9085.698 | 38.04 | 10.5667 | 11923 | 49.92 | 13.8667 | -20.6
10 | 95.9666 | 2.2168 | 0.6909 | 0.109 | 0.1052 | 0.0014 | 0.0195 | 0.0141 | 0.0113 | 0.0037 | 0.7104 | 0.1511 | 0.6996 | 8192.4144 | 34.3 | 9.5278 | 9083.3096 | 38.03 | 10.5639 | 11918 | 49.9 | 13.8611 | -20.3 |  |  |  | 0,000
11 | 95.8981 | 2.2678 | 0.7062 | 0.1112 | 0.1073 | 0.0014 | 0.0198 | 0.0141 | 0.0111 | 0.0038 | 0.7027 | 0.1565 | 0.7001 | 8197.1913 | 34.32 | 9.5333 | 9090.475 | 38.06 | 10.5722 | 11923 | 49.92 | 13.8667 | -20.1
12 | 95.8376 | 2.2593 | 0.7098 | 0.1114 | 0.1073 | 0.0014 | 0.0198 | 0.0141 | 0.0114 | 0.0037 | 0.7662 | 0.158 | 0.7005 | 8192.4144 | 34.3 | 9.5278 | 9083.3096 | 38.03 | 10.5639 | 11911 | 49.87 | 13.8528 | -20
13 | 95.8935 | 2.2978 | 0.7234 | 0.114 | 0.1099 | 0.0015 | 0.0204 | 0.0147 | 0.0119 | 0.0042 | 0.6488 | 0.1599 | 0.7004 | 8206.7451 | 34.36 | 9.5444 | 9100.0288 | 38.1 | 10.5833 | 11933 | 49.96 | 13.8778 | -20.4
14 | [13 empty] | 8206.7451 | 34.36 | 9.5444 | 9100.0288 | 38.1 | 10.5833 | 11933 | 49.96 | 13.8778
15 | [13 empty] | 8206.7451 | 34.36 | 9.5444 | 9100.0288 | 38.1 | 10.5833 | 11933 | 49.96 | 13.8778
16 | [13 empty] | 8206.7451 | 34.36 | 9.5444 | 9100.0288 | 38.1 | 10.5833 | 11933 | 49.96 | 13.8778
17 | 96.0721 | 2.155 | 0.6823 | 0.1079 | 0.1043 | 0.0014 | 0.0191 | 0.0137 | 0.011 | 0.0036 | 0.681 | 0.1486 | 0.6989 | 8187.6375 | 34.28 | 9.5222 | 9080.9211 | 38.02 | 10.5611 | 11921 | 49.91 | 13.8639 | -20.7
18 | 96.087 | 2.1896 | 0.692 | 0.1086 | 0.1046 | 0.0013 | 0.0192 | 0.0137 | 0.011 | 0.0037 | 0.616 | 0.1533 | 0.6989 | 8197.1913 | 34.32 | 9.5333 | 9090.475 | 38.06 | 10.5722 | 11933 | 49.96 | 13.8778 | -19.3
19 | 95.9364 | 2.2348 | 0.7058 | 0.1104 | 0.1058 | 0.0013 | 0.0192 | 0.0136 | 0.0107 | 0.0034 | 0.6966 | 0.162 | 0.6999 | 8194.8028 | 34.31 | 9.5306 | 9088.0865 | 38.05 | 10.5694 | 11921 | 49.91 | 13.8639 | -20.2
20 | 95.9777 | 2.2277 | 0.7017 | 0.1101 | 0.1064 | 0.0014 | 0.0196 | 0.0139 | 0.0112 | 0.0037 | 0.6682 | 0.1584 | 0.6997 | 8197.1913 | 34.32 | 9.5333 | 9090.475 | 38.06 | 10.5722 | 11926 | 49.93 | 13.8694 | -21
21 | [13 empty] | 8197.1913 | 34.32 | 9.5333 | 9090.475 | 38.06 | 10.5722 | 11926 | 49.93 | 13.8694
22 | [13 empty] | 8197.1913 | 34.32 | 9.5333 | 9090.475 | 38.06 | 10.5722 | 11926 | 49.93 | 13.8694
23 | 95.9883 | 2.2137 | 0.6994 | 0.11 | 0.106 | 0.0014 | 0.0196 | 0.0142 | 0.0117 | 0.0036 | 0.6708 | 0.1613 | 0.6996 | 8194.8028 | 34.31 | 9.5306 | 9088.0865 | 38.05 | 10.5694 | 11923 | 49.92 | 13.8667 | -20.8
24 | 95.8681 | 2.2203 | 0.6987 | 0.1096 | 0.1059 | 0.0014 | 0.0195 | 0.0138 | 0.0111 | 0.0038 | 0.79 | 0.1578 | 0.7002 | 8185.249 | 34.27 | 9.5194 | 9078.5327 | 38.01 | 10.5583 | 11906 | 49.85 | 13.8472 | -21
25 | 96.1405 | 2.1681 | 0.6863 | 0.1095 | 0.1055 | 0.0014 | 0.0198 | 0.0143 | 0.0124 | 0.0042 | 0.5829 | 0.1551 | 0.6987 | 8199.5797 | 34.33 | 9.5361 | 9090.475 | 38.06 | 10.5722 | 11938 | 49.98 | 13.8833 | -20.8
26 | 95.9864 | 2.1335 | 0.6755 | 0.108 | 0.104 | 0.0015 | 0.0195 | 0.0138 | 0.0115 | 0.0038 | 0.7901 | 0.1524 | 0.6993 | 8178.0836 | 34.24 | 9.5111 | 9068.9788 | 37.97 | 10.5472 | 11902 | 49.83 | 13.8417 | -20.21
27 | 96.0029 | 2.0881 | 0.6595 | 0.105 | 0.1011 | 0.0014 | 0.0189 | 0.0135 | 0.0109 | 0.0036 | 0.8468 | 0.1483 | 0.6989 | 8166.1413 | 34.19 | 9.4972 | 9057.0365 | 37.92 | 10.5333 | 11890 | 49.78 | 13.8278 | -21.5
28 | [13 empty] | 8166.1413 | 34.19 | 9.4972 | 9057.0365 | 37.92 | 10.5333 | 11890 | 49.78 | 13.8278
29 | [13 empty] | 8166.1413 | 34.19 | 9.4972 | 9057.0365 | 37.92 | 10.5333 | 11890 | 49.78 | 13.8278
30 | 96.1939 | 2.0933 | 0.6532 | 0.1032 | 0.0992 | 0.0013 | 0.0181 | 0.013 | 0.0101 | 0.0054 | 0.6643 | 0.145 | 0.6978 | 8180.4721 | 34.25 | 9.5139 | 9071.3673 | 37.98 | 10.55 | 11918 | 49.9 | 13.8611 | -21.9 |  | 0,000 | 0
31 | 96.125 | 2.1304 | 0.6714 | 0.1071 | 0.1029 | 0.0014 | 0.0193 | 0.0137 | 0.0117 | 0.0041 | 0.663 | 0.15 | 0.6985 | 8187.6375 | 34.28 | 9.5222 | 9078.5327 | 38.01 | 10.5583 | 11921 | 49.91 | 13.8639 | -21.8
Рівень одоризації відповідає вимогам чинних нормативних документів | [13 empty] | 8197.4779 | 34.3212 | 9.5337 | 9090.1167 | 38.0585 | 10.5718
Середньозважене значення теплоти згоряння:
| В.О. Начальника Золотоніського ЛВУМГ | [8 empty] | Черніков І.Є. | [10 empty] | 2017-11-01
|  | Підрозділу підприємства, якому підпорядкована лабораторія | [8 empty] | прізвище | [5 empty] | підпис |  |  |  | дата
| Начальник ВХАЛ | [8 empty] | Куліш Т.В. | [10 empty] | 2017-11-01
|  | Лабораторія, де здійснювалось вимірювання газу | [8 empty] | прізвище | [5 empty] | підпис |  |  |  | дата

## додаток
Додаток до Паспорту фізико-хімічних показників природного газу. Маршрут №840
Область | ГРС, прямий споживач | Cередньозважене значення вищої теплоти згоряння
|  | ккал/м³ | МДж/м³ | кВт*год./м³
Маршрут №840 |  | 9090.1167 | 38.0585 | 10.5718
Київська | Гейсиха П | 9087.4177 | 38.0472 | 10.5687
Київська | Медвин П | 9090.1883 | 38.0588 | 10.5719
Київська | Петрівське П | 9093.0067 | 38.0706 | 10.5752
Черкаська | Пальміра (Привітне) П | 9090.3078 | 38.0593 | 10.572
В.о. Начальника Золотоніського ЛВУМГ |  | Черніков І.Є. |  |  | 2017-11-01
Підрозділу підприємства, якому підпорядкована лабораторія |  | прізвище |  | підпис | дата
Начальник ВХАЛ |  | Куліш Т.В. |  |  | 2017-11-01
Лабораторія, де здійснювалось вимірювання газу |  | прізвище |  | підпис | дата