## паспорт
ПАТ "УКРТРАНСГАЗ" | [5 empty] | ПАСПОРТ ФІЗИКО-ХІМІЧНИХ ПОКАЗНИКІВ ПРИРОДНОГО ГАЗУ №618 | [18 empty] | Маршрут №618
УМГ "ХАРКІВТРАНСГАЗ" | [5 empty] | переданого Куп`янським ЛВУМГ та прийнятого ПАТ "Харківгазгаз", ПАТ "Луганськгаз", ДП "Укравтогаз"
Куп`янське ЛВУМГ
Вимірювальна хіміко-аналітична лабораторія
по газопроводу "Острогозьк - Шебелинка"
Свідоцтво № 100-360/2015 чинне до 20.12.2018 р. | [20 empty] | за період з 01.10.2017р. по 31.10.2017р.
Число місяця | Компонентний склад, % мол. | [11 empty] | Фізико-хімічні показники газу обчислені на основі компонентного складу, 101,325 кПа | [9 empty] | Температура точки роси вологи (Р = 3.92 МПа), °С | Температура точки роси вуглеводнів, °С | Масова концентрація сірководню, г/м3 | Масова концентрація меркаптанової сірки, г/м3 | Маса механічних домішок, г/м3
[13 empty] | Густина абсолютна, кг/м3,при 20 ºС, | Температура вимірювання/згоряння при 20/25°С
| метан, С1 | етан, С2 | пропан, С3 | ізо-бутан, і-С4 | н-бутан, н-С4 | нео-пентан, нео-С5 | ізо-пентан, і-С5 | н-пентан, н-С5 | гексани та вищі, С6+ | кисень, О2 | азот, N2 | діоксид вуглецю, CО2 |  | Теплота згоряння нижча |  |  | Теплота згоряння вища |  |  | Число Воббе вище
[14 empty] | ккал/м3 | МДж/м3 | кВт⋅год/м3 | ккал/м3 | МДж/м3 | кВт⋅год/м3 | ккал/м3 | МДж/м3 | кВт⋅год/м3
1 | 95.5541 | 2.5204 | 0.7782 | 0.1202 | 0.1172 | 0.0014 | 0.0589 | 0.0271 | 0.0074 | 0.0109 | 0.6148 | 0.1894 | 0.7039 | 8240.1836 | 34.5 | 9.5833 | 9133.4672 | 38.24 | 10.6222 | 11947 | 50.02 | 13.8944
2 | 95.5828 | 2.5178 | 0.7786 | 0.1207 | 0.1173 | 0.0017 | 0.0444 | 0.0177 | 0.0061 | 0.0112 | 0.6134 | 0.1883 | 0.7033 | 8235.4066 | 34.48 | 9.5778 | 9126.3018 | 38.21 | 10.6139 | 11942 | 50 | 13.8889 | -20.4 | -14.6
3 | 95.4163 | 2.6148 | 0.8231 | 0.1298 | 0.1272 | 0.0012 | 0.0581 | 0.0192 | 0.0093 | 0.0105 | 0.5937 | 0.1969 | 0.7052 | 8256.9028 | 34.57 | 9.6028 | 9147.798 | 38.3 | 10.6389 | 11957 | 50.06 | 13.9056 | -21 | -14.3 | 0,0006 | 0.0056
4 | 95.7005 | 2.4404 | 0.7599 | 0.1179 | 0.1151 | 0.0012 | 0.0475 | 0.0184 | 0.0064 | 0.0105 | 0.6082 | 0.1743 | 0.7024 | 8230.6297 | 34.46 | 9.5722 | 9119.1365 | 38.18 | 10.6056 | 11942 | 50 | 13.8889 | -20.7 | -14.5 |  |  | 0,0
5 | 95.8554 | 2.3452 | 0.7271 | 0.1119 | 0.1096 | 0.0016 | 0.0395 | 0.0175 | 0.0061 | 0.0108 | 0.6074 | 0.168 | 0.701 | 8215.7018 | 34.3975 | 9.5549 | 9105.4028 | 38.1225 | 10.5896 | 11935 | 49.9708 | 13.8808 | -20.4 | -14
6 | 96.0801 | 2.2048 | 0.6767 | 0.1048 | 0.102 | 0.0019 | 0.0398 | 0.0144 | 0.0048 | 0.01 | 0.6006 | 0.1601 | 0.6991 | 8198.1467 | 34.324 | 9.5344 | 9086.6534 | 38.044 | 10.5678 | 11928 | 49.94 | 13.8722 | -23.6 | -18.9 | 0,0007 | 0.0021
7 | [13 empty] | 8197.1913 | 34.32 | 9.5333 | 9085.698 | 38.04 | 10.5667 | 11928 | 49.94 | 13.8722
8 | [13 empty] | 8197.1913 | 34.32 | 9.5333 | 9085.698 | 38.04 | 10.5667 | 11928 | 49.94 | 13.8722
9 | 96.0056 | 2.2256 | 0.6847 | 0.1101 | 0.1056 | 0.0035 | 0.0466 | 0.0183 | 0.0063 | 0.0062 | 0.6214 | 0.1661 | 0.7 | 8204.3567 | 34.35 | 9.5417 | 9092.8634 | 38.07 | 10.575 | 11928 | 49.94 | 13.8722 | -13.9 | -10.6
10 | 96.0108 | 2.2229 | 0.6809 | 0.1099 | 0.1055 | 0.0023 | 0.0462 | 0.0172 | 0.0071 | 0.0056 | 0.6279 | 0.1637 | 0.6698 | 8201.9682 | 34.34 | 9.5389 | 9090.475 | 38.06 | 10.5722 | 11926 | 49.93 | 13.8694 | -23.3 | -17.8
11 | 96.0043 | 2.2101 | 0.6819 | 0.1111 | 0.1067 | 0.0016 | 0.054 | 0.0236 | 0.0058 | 0.0057 | 0.6316 | 0.1636 | 0.7001 | 8204.3567 | 34.35 | 9.5417 | 9092.8634 | 38.07 | 10.575 | 11928 | 49.94 | 13.8722 | -20.6 | -14.8
12 | 95.9807 | 2.2263 | 0.6907 | 0.1116 | 0.1082 | 0.0017 | 0.0584 | 0.0228 | 0.0062 | 0.0055 | 0.6217 | 0.1663 | 0.7004 | 8209.1336 | 34.37 | 9.5472 | 9097.6403 | 38.09 | 10.5806 | 11930 | 49.95 | 13.875 | -23.2 | -18.8
13 | 95.9081 | 2.2755 | 0.7085 | 0.1161 | 0.1106 | 0.0027 | 0.0501 | 0.0188 | 0.0066 | 0.0066 | 0.6256 | 0.1709 | 0.7009 | 8211.522 | 34.38 | 9.55 | 9102.4172 | 38.11 | 10.5861 | 11930 | 49.95 | 13.875 | -22.8 | -19.1
14 | [13 empty] | 8211.522 | 34.38 | 9.55 | 9102.4172 | 38.11 | 10.5861 | 11930 | 49.95 | 13.875
15 | [13 empty] | 8211.522 | 34.38 | 9.55 | 9102.4172 | 38.11 | 10.5861 | 11930 | 49.95 | 13.875
16 | [13 empty] | 8211.522 | 34.38 | 9.55 | 9102.4172 | 38.11 | 10.5861 | 11930 | 49.95 | 13.875
17 | 95.9181 | 2.2729 | 0.7048 | 0.1133 | 0.1088 | 0.002 | 0.0353 | 0.0127 | 0.0058 | 0.0066 | 0.6494 | 0.1703 | 0.7003 | 8201.9682 | 34.34 | 9.5389 | 9092.8634 | 38.07 | 10.575 | 11923 | 49.92 | 13.8667 | -23.1 | -18.5
18 | 95.9067 | 2.2766 | 0.7077 | 0.1135 | 0.1086 | 0.0028 | 0.0424 | 0.0182 | 0.0068 | 0.0057 | 0.639 | 0.172 | 0.7007 | 8209.1336 | 34.37 | 9.5472 | 9097.6403 | 38.09 | 10.5806 | 11928 | 49.94 | 13.8722 | -19.8 | -14.3
19 | 95.8897 | 2.3095 | 0.7153 | 0.1099 | 0.1063 | 0.0023 | 0.0351 | 0.0131 | 0.0054 | 0.0116 | 0.6241 | 0.1778 | 0.7005 | 8206.6018 | 34.3594 | 9.5443 | 9095.2519 | 38.08 | 10.5778 | 11926 | 49.93 | 13.8694 | -23.1 | -18.1
20 | 95.8736 | 2.2987 | 0.7128 | 0.1141 | 0.1096 | 0.0029 | 0.0383 | 0.0155 | 0.007 | 0.0076 | 0.6432 | 0.1767 | 0.7008 | 8209.1336 | 34.37 | 9.5472 | 9097.6403 | 38.09 | 10.5806 | 11926 | 49.93 | 13.8694 | -23.5 | -19.3
21 | 96.5697 | 1.7947 | 0.5379 | 0.0877 | 0.0847 | 0.0029 | 0.0481 | 0.0149 | 0.0074 | 0.0077 | 0.7206 | 0.1239 | 0.6949 | 8144.6452 | 34.1 | 9.4722 | 9030.7635 | 37.81 | 10.5028 | 11887 | 49.77 | 13.825
22 | [13 empty] | 8144.6452 | 34.1 | 9.4722 | 9030.7635 | 37.81 | 10.5028 | 11887 | 49.77 | 13.825
23 | 96.2855 | 1.9569 | 0.5862 | 0.0944 | 0.0944 | 0.0015 | 0.0413 | 0.0175 | 0.0065 | 0.0061 | 0.7699 | 0.1399 | 0.697 | 8158.9759 | 34.16 | 9.4889 | 9042.7058 | 37.86 | 10.5167 | 11887 | 49.77 | 13.825 | -22.3 | -19.5 | 0,0001 | 0.0008
24 | 94.9126 | 2.4235 | 0.5972 | 0.0769 | 0.0828 | 0.0021 | 0.0339 | 0.0155 | 0.007 | 0.0083 | 1.6387 | 0.2018 | 0.7042 | 8106.4298 | 33.94 | 9.4278 | 8985.3828 | 37.62 | 10.45 | 11751 | 49.2 | 13.6667 | -24.8 | -21.6
25 | 94.6825 | 2.4765 | 0.5781 | 0.0732 | 0.0804 | 0.0026 | 0.0428 | 0.0143 | 0.0067 | 0.0069 | 1.8545 | 0.1816 | 0.7052 | 8092.0991 | 33.88 | 9.4111 | 8968.6635 | 37.55 | 10.4306 | 11723 | 49.08 | 13.6333 | -25.6 | -22.3 | 0,0005 | 0.0028
26 | 95.2361 | 2.4079 | 0.6454 | 0.0954 | 0.0955 | 0.0029 | 0.0489 | 0.0217 | 0.0074 | 0.0066 | 1.2543 | 0.1779 | 0.7036 | 8156.5875 | 34.15 | 9.4861 | 9037.9289 | 37.84 | 10.5111 | 11828 | 49.52 | 13.7556 | -23.5 | -19.7 |  |  | 0,0
27 | 93.8926 | 2.7944 | 0.5683 | 0.0526 | 0.0629 | 0.0034 | 0.0373 | 0.0132 | 0.0063 | 0.0068 | 2.3303 | 0.2317 | 0.7091 | 8061.0491 | 33.75 | 9.375 | 8932.8367 | 37.4 | 10.3889 | 11644 | 48.75 | 13.5417 | -23 | -17
28 | [13 empty] | 8061.0491 | 33.75 | 9.375 | 8932.8367 | 37.4 | 10.3889 | 11644 | 48.75 | 13.5417
29 | 94.724 | 2.4435 | 0.5591 | 0.0686 | 0.0789 | 0.0025 | 0.0645 | 0.0136 | 0.0059 | 0.0104 | 1.8609 | 0.1681 | 0.705 | 8092.0991 | 33.88 | 9.4111 | 8968.6635 | 37.55 | 10.4306 | 11723 | 49.08 | 13.6333
30 | 94.986 | 2.3445 | 0.5441 | 0.0684 | 0.0744 | 0.0015 | 0.06 | 0.0245 | 0.0047 | 0.0082 | 1.7341 | 0.1497 | 0.7034 | 8096.1834 | 33.8971 | 9.4159 | 8973.4405 | 37.57 | 10.4361 | 11742 | 49.16 | 13.6556 | -20.2 | -13.6 | 0,0003 | 0.0024
31 | 95.0325 | 2.3626 | 0.5725 | 0.0754 | 0.0784 | 0.0016 | 0.049 | 0.0137 | 0.0068 | 0.0075 | 1.6489 | 0.1512 | 0.7032 | 8104.0414 | 33.93 | 9.425 | 8982.9943 | 37.61 | 10.4472 | 11756 | 49.22 | 13.6722 | -19 | -14.1
Рівень одоризації відповідає вимогам чинних нормативних документів | [13 empty] | 8160.9822 | 34.1684 | 9.4912 | 9045.0942 | 37.87 | 10.5194
Середньозважене значення теплоти згоряння:
| Начальник Куп`янского ЛВУМГ | [8 empty] | Зикін М.В. | [10 empty] | 2017-11-01
|  | Підрозділу підприємства, якому підпорядкована лабораторія | [8 empty] | прізвище | [5 empty] | підпис |  |  |  | дата
| Завідувач ВХАЛ | [8 empty] | Носачова Л.М. | [10 empty] | 2017-11-01
|  | Лабораторія, де здійснювалось вимірювання газу | [8 empty] | прізвище | [5 empty] | підпис |  |  |  | дата
| Інженер провідний з метрології | [8 empty] | Пець А.Л. | [10 empty] | 2017-11-01
|  | Підрозділу, відповідального за облік газу за маршрутом | [8 empty] | прізвище | [5 empty] | підпис |  |  |  | дата

## додаток
Додаток до Паспорту фізико-хімічних показників природного газу. Маршрут №618
Область | ГРС, прямий споживач | Cередньозважене значення вищої теплоти згоряння
|  | ккал/м³ | МДж/м³ | кВт*год./м³
Маршрут №618 |  | 9045.0942 | 37.87 | 10.5194
Луганська | ГРС смт.Троїцьке | 9049.8473 | 37.8899 | 10.525
Харківська | ГРС АГНКС м.Куп`янськ | 9063.151 | 37.9456 | 10.5404
Харківська | ГРС с.Волохiв Яр | 9049.6084 | 37.8889 | 10.5247
Харківська | ГРС с.Моначинiвка | 9031.9099 | 37.8148 | 10.5041
Харківська | ГРС с.Шипувате | 9062.4822 | 37.9428 | 10.5397
Харківська | ГРС смт.Великий Бурлук | 9059.2578 | 37.9293 | 10.5359
Харківська | ГРС смт.Дворiчна | 9046.7184 | 37.8768 | 10.5213
Харківська | ГРС смт.Шевченкове | 9041.0339 | 37.853 | 10.5147
Харківська | ГРС-1 м.Куп`янськ | 9041.201 | 37.8537 | 10.5149
Харківська | ГРС-2 м.Куп`янськ | 9042.1325 | 37.8576 | 10.516
Начальник Куп`янского ЛВУМГ |  | Зикін М.В. |  |  | 2017-11-01
Підрозділу підприємства, якому підпорядкована лабораторія |  | прізвище |  | підпис | дата
Завідувач ВХАЛ |  | Носачова Л.М. |  |  | 2017-11-01
Лабораторія, де здійснювалось вимірювання газу |  | прізвище |  | підпис | дата
Інженер провідний з метрології |  | Пець А.Л. |  |  | 2017-11-01
Підрозділу, відповідального за облік газу за маршрутом |  | прізвище |  | підпис | дата