## паспорт
ПАТ "УКРТРАНСГАЗ" | [5 empty] | ПАСПОРТ ФІЗИКО-ХІМІЧНИХ ПОКАЗНИКІВ ПРИРОДНОГО ГАЗУ №621 | [18 empty] | Маршрут №621
УМГ "ХАРКІВТРАНСГАЗ" | [5 empty] | переданого Первомайським ЛВУМГ та прийнятого ПАТ "Харківгаз"
Первомайський п/м Первомайське ЛВУМГ
Вимірювальна хіміко-аналітична лабораторія |  |  |  | по газопроводах Союз, ШДК, ШПК, ЄДК, Кегичівське ПСГ
Свідоцтво №100-356/2015 чинне до 20.12.2018 р. | [20 empty] | за період з 01.10.2017р. по 31.10.2017р.
Число місяця | Компонентний склад, % мол. | [11 empty] | Фізико-хімічні показники газу обчислені на основі компонентного складу, 101,325 кПа | [9 empty] | Температура точки роси вологи (Р = 3.92 МПа), °С | Температура точки роси вуглеводнів, °С | Масова концентрація сірководню, г/м3 | Масова концентрація меркаптанової сірки, г/м3 | Маса механічних домішок, г/м3
[13 empty] | Густина абсолютна, кг/м3,при 20 ºС, | Температура вимірювання/згоряння при 20/25°С
| метан, С1 | етан, С2 | пропан, С3 | ізо-бутан, і-С4 | н-бутан, н-С4 | нео-пентан, нео-С5 | ізо-пентан, і-С5 | н-пентан, н-С5 | гексани та вищі, С6+ | кисень, О2 | азот, N2 | діоксид вуглецю, CО2 |  | Теплота згоряння нижча |  |  | Теплота згоряння вища |  |  | Число Воббе вище
[14 empty] | ккал/м3 | МДж/м3 | кВт⋅год/м3 | ккал/м3 | МДж/м3 | кВт⋅год/м3 | ккал/м3 | МДж/м3 | кВт⋅год/м3
1 | [13 empty] | 8188.569 | 34.2839 | 9.5233 | 9076.1681 | 38.0001 | 10.5556 | 11914 | 49.8826 | 13.8563
2 | 96.4929 | 1.8812 | 0.5694 | 0.0905 | 0.0883 | 0.0013 | 0.0165 | 0.0115 | 0.0103 | 0.0058 | 0.7048 | 0.1275 | 0.6951 | 8149.6132 | 34.1208 | 9.478 | 9038.5499 | 37.8426 | 10.5118 | 11898 | 49.8144 | 13.8373 | -19.2 | -17.4
3 | 96.3302 | 1.9931 | 0.6102 | 0.096 | 0.0922 | 0.0015 | 0.017 | 0.0122 | 0.0106 | 0.006 | 0.6949 | 0.136 | 0.6965 | 8163.9439 | 34.1808 | 9.4947 | 9053.9076 | 37.9069 | 10.5297 | 11906 | 49.8491 | 13.847 | -20.2 | -18
4 | 96.4461 | 1.9075 | 0.5794 | 0.0908 | 0.0888 | 0.0014 | 0.0162 | 0.0115 | 0.0102 | 0.0062 | 0.7118 | 0.13 | 0.6954 | 8151.7628 | 34.1298 | 9.4805 | 9040.8428 | 37.8522 | 10.5145 | 11898 | 49.8147 | 13.8374 | -19.8 | -18
5 | 96.4642 | 1.8911 | 0.5749 | 0.0904 | 0.0883 | 0.0013 | 0.0162 | 0.0115 | 0.0103 | 0.0063 | 0.7087 | 0.1368 | 0.6953 | 8149.7326 | 34.1213 | 9.4781 | 9038.6215 | 37.8429 | 10.5119 | 11896 | 49.8061 | 13.835 | -18.2 | -16.3
6 | 96.5018 | 1.8793 | 0.5679 | 0.0887 | 0.0859 | 0.0013 | 0.0155 | 0.0105 | 0.0094 | 0.0062 | 0.6989 | 0.1346 | 0.695 | 8147.6069 | 34.1124 | 9.4757 | 9036.4002 | 37.8336 | 10.5093 | 11896 | 49.8069 | 13.8353 | -10.5 | -7.6
7 | [13 empty] | 8147.6069 | 34.1124 | 9.4757 | 9036.4002 | 37.8336 | 10.5093 | 11896 | 49.8069 | 13.8353
8 | [13 empty] | 8147.6069 | 34.1124 | 9.4757 | 9036.4002 | 37.8336 | 10.5093 | 11896 | 49.8069 | 13.8353
9 | 96.5176 | 1.8573 | 0.5525 | 0.09 | 0.0865 | 0.0012 | 0.0174 | 0.0136 | 0.01 | 0.0063 | 0.7124 | 0.1352 | 0.6949 | 8144.9318 | 34.1012 | 9.4726 | 9033.4863 | 37.8214 | 10.5059 | 11893 | 49.7934 | 13.8315 | -15.3 | -13.4
10 | 96.4726 | 1.8882 | 0.5666 | 0.0889 | 0.0859 | 0.0007 | 0.0147 | 0.0085 | 0.0098 | 0.007 | 0.7238 | 0.1333 | 0.6951 | 8145.3856 | 34.1031 | 9.4731 | 9033.9162 | 37.8232 | 10.5064 | 11892 | 49.7902 | 13.8306 | -15.6 | -13.7
11 | 96.3896 | 1.93 | 0.5783 | 0.0905 | 0.0875 | 0.0013 | 0.0161 | 0.0114 | 0.0098 | 0.0074 | 0.7349 | 0.1432 | 0.6958 | 8149.5415 | 34.1205 | 9.4779 | 9038.3349 | 37.8417 | 10.5116 | 11892 | 49.7884 | 13.8301 | -18.7 | -16.4
12 | 96.5599 | 1.8104 | 0.542 | 0.0846 | 0.0818 | 0.0012 | 0.0151 | 0.0106 | 0.0093 | 0.0082 | 0.7488 | 0.1282 | 0.6943 | 8134.7809 | 34.0587 | 9.4608 | 9022.5233 | 37.7755 | 10.4932 | 11884 | 49.7548 | 13.8208 | -20.1 | -17.8 |  |  | 0
13 | 96.5096 | 1.8264 | 0.5623 | 0.0868 | 0.0855 | 0.0013 | 0.0156 | 0.0111 | 0.0099 | 0.008 | 0.7515 | 0.1321 | 0.6948 | 8139.3428 | 34.0778 | 9.4661 | 9027.3958 | 37.7959 | 10.4989 | 11886 | 49.7624 | 13.8229 | -13.7 | -11.4 | 0 | 0
14 | [13 empty] | 8139.3428 | 34.0778 | 9.4661 | 9027.3958 | 37.7959 | 10.4989 | 11886 | 49.7624 | 13.8229
15 | [13 empty] | 8139.3428 | 34.0778 | 9.4661 | 9027.3958 | 37.7959 | 10.4989 | 11886 | 49.7624 | 13.8229
16 | [13 empty] | 8139.3428 | 34.0778 | 9.4661 | 9027.3958 | 37.7959 | 10.4989 | 11886 | 49.7624 | 13.8229
17 | 96.6248 | 1.7658 | 0.531 | 0.0841 | 0.0813 | 0.0013 | 0.0152 | 0.0102 | 0.0096 | 0.007 | 0.7475 | 0.1222 | 0.6938 | 8131.1743 | 34.0436 | 9.4566 | 9018.6779 | 37.7594 | 10.4887 | 11883 | 49.7511 | 13.8198 | -18.4 | -16.5
18 | 96.6181 | 1.763 | 0.528 | 0.0834 | 0.0797 | 0.001 | 0.0183 | 0.0118 | 0.0101 | 0.0072 | 0.7565 | 0.1229 | 0.6939 | 8130.6727 | 34.0415 | 9.456 | 9018.1046 | 37.757 | 10.4881 | 11881 | 49.745 | 13.8181 | -19.6 | -17.2
19 | 96.5995 | 1.7843 | 0.5353 | 0.0845 | 0.0811 | 0.0013 | 0.0152 | 0.0106 | 0.0094 | 0.0079 | 0.748 | 0.1229 | 0.694 | 8132.7984 | 34.0504 | 9.4584 | 9020.3976 | 37.7666 | 10.4907 | 11884 | 49.754 | 13.8206 | -15.8 | -13.8
20 | 96.5739 | 1.8017 | 0.5376 | 0.0826 | 0.0821 | 0.007 | 0.0165 | 0.0109 | 0.0098 | 0.007 | 0.7561 | 0.1148 | 0.6942 | 8135.9512 | 34.0636 | 9.4621 | 9023.7892 | 37.7808 | 10.4947 | 11886 | 49.7643 | 13.8234 | -17.9 | -15.9
21 | [13 empty] | 8135.9512 | 34.0636 | 9.4621 | 9023.7892 | 37.7808 | 10.4947 | 11886 | 49.7643 | 13.8234
22 | [13 empty] | 8135.9512 | 34.0636 | 9.4621 | 9023.7892 | 37.7808 | 10.4947 | 11886 | 49.7643 | 13.8234
23 | 96.6053 | 1.7799 | 0.5366 | 0.0847 | 0.081 | 0.0017 | 0.0149 | 0.0103 | 0.0105 | 0.0076 | 0.7491 | 0.1185 | 0.694 | 8133.2284 | 34.0522 | 9.4589 | 9020.8753 | 37.7686 | 10.4913 | 11884 | 49.7578 | 13.8216 | -21.2 | -18
24 | 96.6158 | 1.7642 | 0.5326 | 0.0842 | 0.0814 | 0.0012 | 0.0164 | 0.0114 | 0.0112 | 0.0071 | 0.7513 | 0.1232 | 0.6939 | 8131.9864 | 34.047 | 9.4575 | 9019.5377 | 37.763 | 10.4897 | 11883 | 49.7506 | 13.8196 | -21.7 | -19.5
25 | 96.6189 | 1.7596 | 0.5314 | 0.0845 | 0.0818 | 0.0012 | 0.0161 | 0.0112 | 0.0103 | 0.0073 | 0.7546 | 0.1232 | 0.6939 | 8130.9832 | 34.0428 | 9.4563 | 9018.4629 | 37.7585 | 10.4885 | 11882 | 49.7464 | 13.8184 | -22 | -19.7 |  |  | 0
26 | 96.6054 | 1.7643 | 0.5427 | 0.0863 | 0.0843 | 0.0012 | 0.0165 | 0.0114 | 0.0102 | 0.0071 | 0.7457 | 0.1248 | 0.6941 | 8134.1837 | 34.0562 | 9.4601 | 9021.9023 | 37.7729 | 10.4925 | 11884 | 49.7575 | 13.8215 | -21.7 | -19.4 | 0 | 9e-05
27 | 96.6634 | 1.7382 | 0.5267 | 0.0835 | 0.0806 | 0.0012 | 0.0156 | 0.0107 | 0.0095 | 0.0085 | 0.7407 | 0.1214 | 0.6935 | 8129.3113 | 34.0358 | 9.4544 | 9016.6955 | 37.7511 | 10.4864 | 11882 | 49.7492 | 13.8192 | -13.2 | -11
28 | [13 empty] | 8129.3113 | 34.0358 | 9.4544 | 9016.6955 | 37.7511 | 10.4864 | 11882 | 49.7492 | 13.8192
29 | [13 empty] | 8129.3113 | 34.0358 | 9.4544 | 9016.6955 | 37.7511 | 10.4864 | 11882 | 49.7492 | 13.8192
30 | 96.705 | 1.7294 | 0.5202 | 0.0827 | 0.0795 | 0.0011 | 0.0154 | 0.0105 | 0.0093 | 0.0071 | 0.7197 | 0.1201 | 0.6932 | 8129.3352 | 34.0359 | 9.4544 | 9016.791 | 37.7515 | 10.4865 | 11885 | 49.7608 | 13.8224 | -17.1 | -14.7
31 | 96.6325 | 1.7592 | 0.5367 | 0.0855 | 0.0831 | 0.0012 | 0.0165 | 0.0116 | 0.0113 | 0.0069 | 0.728 | 0.1273 | 0.694 | 8134.3748 | 34.057 | 9.4603 | 9022.165 | 37.774 | 10.4928 | 11886 | 49.7646 | 13.8235 | -10.3 | -8.7
Рівень одоризації відповідає вимогам чинних нормативних документів | [13 empty] | 8138.3635 | 34.0737 | 9.4649 | 9026.3209 | 37.7914 | 10.4976
Середньозважене значення теплоти згоряння:
| Головний інженер Первомайського ЛВУМГ | [8 empty] | Журавель І.В. | [10 empty] | 2017-11-01
|  | Підрозділу підприємства, якому підпорядкована лабораторія | [8 empty] | прізвище | [5 empty] | підпис |  |  |  | дата
| Начальник ВХАЛ | [8 empty] | Сипко Е.П. | [10 empty] | 2017-11-01
|  | Лабораторія, де здійснювалось вимірювання газу | [8 empty] | прізвище | [5 empty] | підпис |  |  |  | дата
| Інженер І кат. групи газовимірювань та метрології | [8 empty] | Юрченко В.М. | [10 empty] | 2017-11-01
|  | Підрозділу, відповідального за облік газу за маршрутом | [8 empty] | прізвище | [5 empty] | підпис |  |  |  | дата

## додаток
Додаток до Паспорту фізико-хімічних показників природного газу. Маршрут №621
Область | ГРС, прямий споживач | Cередньозважене значення вищої теплоти згоряння
|  | ккал/м³ | МДж/м³ | кВт*год./м³
Маршрут №621 |  | 9026.3209 | 37.7914 | 10.4976
Харківська | ГРС с.Коханівка | 9026.7509 | 37.7932 | 10.4981
Харківська | ГРС смт.Сахновщина | 9026.2254 | 37.791 | 10.4975
Головний інженер Первомайського ЛВУМГ |  | Журавель І.В. |  |  | 2017-11-01
Підрозділу підприємства, якому підпорядкована лабораторія |  | прізвище |  | підпис | дата
Начальник ВХАЛ |  | Сипко Е.П. |  |  | 2017-11-01
Лабораторія, де здійснювалось вимірювання газу |  | прізвище |  | підпис | дата
Інженер І кат. групи газовимірювань та метрології |  | Юрченко В.М. |  |  | 2017-11-01
Підрозділу, відповідального за облік газу за маршрутом |  | прізвище |  | підпис | дата