## паспорт
ПАТ "УКРТРАНСГАЗ" | [5 empty] | ПАСПОРТ ФІЗИКО-ХІМІЧНИХ ПОКАЗНИКІВ ПРИРОДНОГО ГАЗУ №661 | [18 empty] | Маршрут №661
УМГ "ХАРКІВТРАНСГАЗ" | [5 empty] | переданого Шебелинським ЛВУМГ та прийнятого ПАТ "Харківгаз", ДК "Укравтогаз" РВУ "Харківавтогаз"
Панютинський п/м Шебелинське ЛВУМГ
Вимірювальна хіміко-аналітична лабораторія
по газопроводах "Шебелинка-Дніпро-Кривий Ріг-Ізмаїл" (ШДКРІ), "Шебелинка-Дніпро-Одеса" (ШДО)
Свідоцтво № 100-358/2015 чинне до 20.12.2018р. | [20 empty] | за період з 01.10.2017р. по 31.10.2017р.
Число місяця | Компонентний склад, % мол. | [11 empty] | Фізико-хімічні показники газу обчислені на основі компонентного складу, 101,325 кПа | [9 empty] | Температура точки роси вологи (Р = 3.92 МПа), °С | Температура точки роси вуглеводнів, °С | Масова концентрація сірководню, г/м3 | Масова концентрація меркаптанової сірки, г/м3 | Маса механічних домішок, г/м3
[13 empty] | Густина абсолютна, кг/м3,при 20 ºС, | Температура вимірювання/згоряння при 20/25°С
| метан, С1 | етан, С2 | пропан, С3 | ізо-бутан, і-С4 | н-бутан, н-С4 | нео-пентан, нео-С5 | ізо-пентан, і-С5 | н-пентан, н-С5 | гексани та вищі, С6+ | кисень, О2 | азот, N2 | діоксид вуглецю, CО2 |  | Теплота згоряння нижча |  |  | Теплота згоряння вища |  |  | Число Воббе вище
[14 empty] | ккал/м3 | МДж/м3 | кВт⋅год/м3 | ккал/м3 | МДж/м3 | кВт⋅год/м3 | ккал/м3 | МДж/м3 | кВт⋅год/м3
1 | [13 empty] | 8266.0983 | 34.6085 | 9.6135 | 9158.8327 | 38.3462 | 10.6517 | 11941 | 49.9958 | 13.8877
2 | 95.2332 | 2.6116 | 0.8319 | 0.1307 | 0.1401 | 0.0021 | 0.0288 | 0.0215 | 0.0338 | 0.0057 | 0.7179 | 0.2427 | 0.7067 | 8247.1579 | 34.5292 | 9.5914 | 9138.5307 | 38.2612 | 10.6281 | 11930 | 49.9493 | 13.8748 | -16.8 | -11
3 | 95.2974 | 2.573 | 0.8217 | 0.1295 | 0.1386 | 0.0021 | 0.0285 | 0.0211 | 0.0315 | 0.0055 | 0.7109 | 0.2403 | 0.7062 | 8242.8586 | 34.5112 | 9.5864 | 9133.9688 | 38.2421 | 10.6228 | 11929 | 49.9435 | 13.8732 | -16.3 | -10.4
4 | 95.1299 | 2.691 | 0.8638 | 0.1379 | 0.1469 | 0.0021 | 0.0303 | 0.0224 | 0.0332 | 0.0052 | 0.6918 | 0.2453 | 0.7077 | 8261.0348 | 34.5873 | 9.6076 | 9153.4586 | 38.3237 | 10.6455 | 11941 | 49.9946 | 13.8874 | -17.3 | -10.8
5 | 95.3397 | 2.5573 | 0.8206 | 0.1302 | 0.1399 | 0.0021 | 0.0289 | 0.0214 | 0.0321 | 0.0051 | 0.6913 | 0.2316 | 0.7059 | 8244.7455 | 34.5191 | 9.5886 | 9136.0706 | 38.2509 | 10.6253 | 11934 | 49.9635 | 13.8788 | -16.7 | -10.3
6 | 95.5234 | 2.4462 | 0.7883 | 0.1234 | 0.1326 | 0.002 | 0.0269 | 0.0197 | 0.0284 | 0.0051 | 0.6867 | 0.2174 | 0.7043 | 8230.6058 | 34.4599 | 9.5722 | 9120.9995 | 38.1878 | 10.6077 | 11928 | 49.9399 | 13.8722 | -17.7 | -9
7 | [13 empty] | 8230.6058 | 34.4599 | 9.5722 | 9120.9995 | 38.1878 | 10.6077 | 11928 | 49.9399 | 13.8722
8 | [13 empty] | 8230.6058 | 34.4599 | 9.5722 | 9120.9995 | 38.1878 | 10.6077 | 11928 | 49.9399 | 13.8722
9 | 95.7106 | 2.3146 | 0.7344 | 0.1139 | 0.1235 | 0.0019 | 0.0251 | 0.0186 | 0.0299 | 0.0054 | 0.7084 | 0.2138 | 0.7026 | 8210.495 | 34.3757 | 9.5488 | 9099.3839 | 38.0973 | 10.5826 | 11914 | 49.8816 | 13.856 | -13.8 | -9.6
10 | 95.6977 | 2.3216 | 0.7374 | 0.1142 | 0.1235 | 0.0019 | 0.025 | 0.0186 | 0.0303 | 0.0054 | 0.7084 | 0.2159 | 0.7027 | 8211.3071 | 34.3791 | 9.5498 | 9100.2676 | 38.101 | 10.5836 | 11914 | 49.8822 | 13.8562 | -13.6 | -10.2
11 | 95.6854 | 2.3156 | 0.738 | 0.1153 | 0.1256 | 0.002 | 0.0258 | 0.0193 | 0.031 | 0.0053 | 0.7186 | 0.2181 | 0.7029 | 8211.2115 | 34.3787 | 9.5496 | 9100.1004 | 38.1003 | 10.5834 | 11913 | 49.8757 | 13.8544 | -14.2 | -10.8 | 0,0001 | 0.0002
12 | 95.7115 | 2.3051 | 0.7314 | 0.1144 | 0.1231 | 0.0019 | 0.0249 | 0.0184 | 0.0288 | 0.0075 | 0.7227 | 0.2102 | 0.7025 | 8208.0827 | 34.3656 | 9.546 | 9096.7566 | 38.0863 | 10.5795 | 11911 | 49.8703 | 13.8529 | -14.7 | -10.4 |  |  | відсутні
13 | 95.6759 | 2.3293 | 0.7419 | 0.1161 | 0.1255 | 0.0019 | 0.0256 | 0.0188 | 0.0296 | 0.0054 | 0.7127 | 0.2171 | 0.7029 | 8212.6207 | 34.3846 | 9.5513 | 9101.6529 | 38.1068 | 10.5852 | 11914 | 49.8826 | 13.8563 | -19.1 | -11.6
14 | [13 empty] | 8212.6207 | 34.3846 | 9.5513 | 9101.6529 | 38.1068 | 10.5852 | 11914 | 49.8826 | 13.8563
15 | [13 empty] | 8212.6207 | 34.3846 | 9.5513 | 9101.6529 | 38.1068 | 10.5852 | 11914 | 49.8826 | 13.8563
16 | [13 empty] | 8212.6207 | 34.3846 | 9.5513 | 9101.6529 | 38.1068 | 10.5852 | 11914 | 49.8826 | 13.8563
17 | 95.6371 | 2.3498 | 0.7542 | 0.1188 | 0.1279 | 0.0019 | 0.0258 | 0.0191 | 0.0289 | 0.0056 | 0.7155 | 0.2154 | 0.7032 | 8216.1795 | 34.3995 | 9.5554 | 9105.4506 | 38.1227 | 10.5896 | 11916 | 49.8914 | 13.8587 | -18.8 | -12.5
18 | 95.7019 | 2.3068 | 0.7423 | 0.1166 | 0.1259 | 0.0019 | 0.0253 | 0.0187 | 0.0294 | 0.0053 | 0.7107 | 0.2152 | 0.7027 | 8211.5698 | 34.3802 | 9.5501 | 9100.5304 | 38.1021 | 10.5839 | 11914 | 49.8822 | 13.8562 | -18.6 | -12
19 | 95.6988 | 2.3083 | 0.7421 | 0.1162 | 0.1246 | 0.0019 | 0.025 | 0.0185 | 0.0283 | 0.0065 | 0.7113 | 0.2184 | 0.7027 | 8210.4472 | 34.3755 | 9.5488 | 9099.3123 | 38.097 | 10.5825 | 11913 | 49.8763 | 13.8545 | -18.5 | -12.4
20 | 95.5046 | 2.431 | 0.7755 | 0.1206 | 0.1294 | 0.002 | 0.0259 | 0.0191 | 0.0302 | 0.0058 | 0.7289 | 0.2272 | 0.7043 | 8222.8911 | 34.4276 | 9.5632 | 9112.5682 | 38.1525 | 10.5979 | 11917 | 49.8939 | 13.8594 | -18.2 | -12
21 | [13 empty] | 8222.8911 | 34.4276 | 9.5632 | 9112.5682 | 38.1525 | 10.5979 | 11917 | 49.8939 | 13.8594
22 | [13 empty] | 8222.8911 | 34.4276 | 9.5632 | 9112.5682 | 38.1525 | 10.5979 | 11917 | 49.8939 | 13.8594
23 | 96.2302 | 1.9292 | 0.6033 | 0.0942 | 0.1042 | 0.0017 | 0.0217 | 0.0162 | 0.027 | 0.0056 | 0.7963 | 0.1703 | 0.6978 | 8156.9219 | 34.1514 | 9.4865 | 9041.8698 | 37.8565 | 10.5157 | 11879 | 49.7358 | 13.8155 | -20.8 | -14.4
24 | 96.2899 | 1.8919 | 0.5933 | 0.0926 | 0.1025 | 0.0017 | 0.0213 | 0.0157 | 0.027 | 0.0057 | 0.7895 | 0.1687 | 0.6973 | 8153.172 | 34.1357 | 9.4821 | 9037.905 | 37.8399 | 10.5111 | 11878 | 49.7306 | 13.8141 | -20.5 | -13.9
25 | 95.2858 | 2.339 | 0.6832 | 0.098 | 0.1146 | 0.0017 | 0.0243 | 0.0186 | 0.0293 | 0.0058 | 1.1692 | 0.2307 | 0.7041 | 8162.3676 | 34.1742 | 9.4928 | 9046.3601 | 37.8753 | 10.5209 | 11832 | 49.5362 | 13.7601 | -19.6 | -12.5 | 0,0001 | 0.0004
26 | 95.742 | 2.472 | 0.6204 | 0.0784 | 0.0941 | 0.0013 | 0.0202 | 0.0151 | 0.0227 | 0.0069 | 1.7053 | 0.2179 | 0.7056 | 8109.511 | 33.9529 | 9.4314 | 8988.1056 | 37.6314 | 10.4532 | 11743 | 49.1656 | 13.6571 | -18.7 | -12.2 |  |  | відсутні
27 | 94.1429 | 2.6718 | 0.6025 | 0.0669 | 0.0844 | 0.0011 | 0.0184 | 0.0138 | 0.0225 | 0.0065 | 2.1397 | 0.2296 | 0.7084 | 8079.3208 | 33.8265 | 9.3963 | 8954.4044 | 37.4903 | 10.414 | 11676 | 48.8844 | 13.579 | -18.1 | -11.8
28 | [13 empty] | 8079.3208 | 33.8265 | 9.3963 | 8954.4044 | 37.4903 | 10.414 | 11676 | 48.8844 | 13.579
29 | [13 empty] | 8079.3208 | 33.8265 | 9.3963 | 8954.4044 | 37.4903 | 10.414 | 11676 | 48.8844 | 13.579
30 | 94.5696 | 2.544 | 0.5913 | 0.0705 | 0.087 | 0.0012 | 0.0179 | 0.0132 | 0.0216 | 0.0068 | 1.884 | 0.1927 | 0.7059 | 8093.9621 | 33.8878 | 9.4133 | 8971.0042 | 37.5598 | 10.4333 | 11718 | 49.0622 | 13.6284 | -19.9 | -12.1
31 | 94.6416 | 2.5054 | 0.6043 | 0.0741 | 0.0892 | 0.0013 | 0.0185 | 0.0137 | 0.0218 | 0.007 | 1.8325 | 0.1907 | 0.7057 | 8098.8345 | 33.9082 | 9.4189 | 8976.3783 | 37.5823 | 10.4395 | 11727 | 49.0993 | 13.6387 | -19.4 | -13
Рівень одоризації відповідає вимогам чинних нормативних документів | [13 empty] | 8170.345 | 34.2076 | 9.5021 | 9055.0302 | 37.9116 | 10.531
Середньозважене значення теплоти згоряння:
| Головний інженер Шебелинського ЛВУМГ | [8 empty] | Буховцев О.Л. | [10 empty] | 2017-11-01
|  | Підрозділу підприємства, якому підпорядкована лабораторія | [8 empty] | прізвище | [5 empty] | підпис |  |  |  | дата
| Завідувач ВХАЛ | [8 empty] | Касьянова С.В. | [10 empty] | 2017-11-01
|  | Лабораторія, де здійснювалось вимірювання газу | [8 empty] | прізвище | [5 empty] | підпис |  |  |  | дата
| Начальник служби ГВ та М | [8 empty] | Пивовар Є.В. | [10 empty] | 2017-11-01
|  | Підрозділу, відповідального за облік газу за маршрутом | [8 empty] | прізвище | [5 empty] | підпис |  |  |  | дата

## додаток
Додаток до Паспорту фізико-хімічних показників природного газу. Маршрут №661
Область | ГРС, прямий споживач | Cередньозважене значення вищої теплоти згоряння
|  | ккал/м³ | МДж/м³ | кВт*год./м³
Маршрут №661 |  | 9055.0302 | 37.9116 | 10.531
Харківська | АГНКС Лозова | 9080.0852 | 38.0165 | 10.5601
Харківська | ГРС Близнюки | 9062.7688 | 37.944 | 10.54
Харківська | ГРС Браїлiвка | 9056.9649 | 37.9197 | 10.5333
Харківська | ГРС Лозова | 9052.5462 | 37.9012 | 10.5281
Харківська | ГРС Миколаївка/ Щорса | 9058.0874 | 37.9244 | 10.5346
Харківська | ГРС Панютiне | 9054.9825 | 37.9114 | 10.5309
Харківська | ГРС Смирнiвка | 9060.4759 | 37.9344 | 10.5373
Головний інженер Шебелинського ЛВУМГ |  | Буховцев О.Л. |  |  | 2017-11-01
Підрозділу підприємства, якому підпорядкована лабораторія |  | прізвище |  | підпис | дата
Завідувач ВХАЛ |  | Касьянова С.В. |  |  | 2017-11-01
Лабораторія, де здійснювалось вимірювання газу |  | прізвище |  | підпис | дата
Начальник служби ГВ та М |  | Пивовар Є.В. |  |  | 2017-11-01
Підрозділу, відповідального за облік газу за маршрутом |  | прізвище |  | підпис | дата