## паспорт
ПАТ "УКРТРАНСГАЗ" | [5 empty] | ПАСПОРТ ФІЗИКО-ХІМІЧНИХ ПОКАЗНИКІВ ПРИРОДНОГО ГАЗУ №672 | [18 empty] | Маршрут №672
УМГ "ХАРКІВТРАНСГАЗ" | [5 empty] | переданого Харківським ЛВУМГ та прийнятого ПАТ "Харківгаз"
Харківський п/м Харківського ЛВУМГ
Вимірювальна хіміко-аналітична лабораторія
по газопроводу "Шебелинка-Харків"
Свідоцтво № 100-359/2015 чинне до 20.12.18 р. | [20 empty] | за період з 01.10.2017р. по 31.10.2017р.
Число місяця | Компонентний склад, % мол. | [11 empty] | Фізико-хімічні показники газу обчислені на основі компонентного складу, 101,325 кПа | [9 empty] | Температура точки роси вологи (Р = 3.92 МПа), °С | Температура точки роси вуглеводнів, °С | Масова концентрація сірководню, г/м3 | Масова концентрація меркаптанової сірки, г/м3 | Маса механічних домішок, г/м3
[13 empty] | Густина абсолютна, кг/м3,при 20 ºС, | Температура вимірювання/згоряння при 20/25°С
| метан, С1 | етан, С2 | пропан, С3 | ізо-бутан, і-С4 | н-бутан, н-С4 | нео-пентан, нео-С5 | ізо-пентан, і-С5 | н-пентан, н-С5 | гексани та вищі, С6+ | кисень, О2 | азот, N2 | діоксид вуглецю, CО2 |  | Теплота згоряння нижча |  |  | Теплота згоряння вища |  |  | Число Воббе вище
[14 empty] | ккал/м3 | МДж/м3 | кВт⋅год/м3 | ккал/м3 | МДж/м3 | кВт⋅год/м3 | ккал/м3 | МДж/м3 | кВт⋅год/м3
1 | [13 empty] | 7981.5373 | 33.4171 | 9.2825 | 8835.1487 | 36.991 | 10.2753 | 11024 | 46.1562 | 12.8212
2 | [13 empty] | 7981.5373 | 33.4171 | 9.2825 | 8835.1487 | 36.991 | 10.2753 | 11024 | 46.1562 | 12.8212
3 | [13 empty] | 7981.5373 | 33.4171 | 9.2825 | 8835.1487 | 36.991 | 10.2753 | 11024 | 46.1562 | 12.8212
4 | [13 empty] | 7981.5373 | 33.4171 | 9.2825 | 8835.1487 | 36.991 | 10.2753 | 11024 | 46.1562 | 12.8212
5 | 87.1717 | 3.7488 | 1.2031 | 0.1623 | 0.2843 | 0.0033 | 0.0929 | 0.0871 | 0.1848 | 0.0212 | 4.5282 | 2.5122 | 0.7739 | 7988.9177 | 33.448 | 9.2911 | 8843.1739 | 37.0246 | 10.2846 | 11032 | 46.1893 | 12.8304 | -8.4 | -1.2
6 | [13 empty] | 7988.9177 | 33.448 | 9.2911 | 8843.1739 | 37.0246 | 10.2846 | 11032 | 46.1893 | 12.8304
7 | [13 empty] | 7988.9177 | 33.448 | 9.2911 | 8843.1739 | 37.0246 | 10.2846 | 11032 | 46.1893 | 12.8304
8 | [13 empty] | 7988.9177 | 33.448 | 9.2911 | 8843.1739 | 37.0246 | 10.2846 | 11032 | 46.1893 | 12.8304
9 | [13 empty] | 7988.9177 | 33.448 | 9.2911 | 8843.1739 | 37.0246 | 10.2846 | 11032 | 46.1893 | 12.8304
10 | [13 empty] | 7988.9177 | 33.448 | 9.2911 | 8843.1739 | 37.0246 | 10.2846 | 11032 | 46.1893 | 12.8304
11 | [13 empty] | 7988.9177 | 33.448 | 9.2911 | 8843.1739 | 37.0246 | 10.2846 | 11032 | 46.1893 | 12.8304
12 | 87.1994 | 3.7494 | 1.1936 | 0.1601 | 0.2782 | 0.0033 | 0.0884 | 0.0815 | 0.1555 | 0.021 | 4.5465 | 2.523 | 0.7728 | 7972.3895 | 33.3788 | 9.2719 | 8825.356 | 36.95 | 10.2639 | 11018 | 46.1302 | 12.8139 | -8.2 | -1.5 | 0,0017 | 0.0002 | відсутні
13 | [13 empty] | 7972.3895 | 33.3788 | 9.2719 | 8825.356 | 36.95 | 10.2639 | 11018 | 46.1302 | 12.8139
14 | [13 empty] | 7972.3895 | 33.3788 | 9.2719 | 8825.356 | 36.95 | 10.2639 | 11018 | 46.1302 | 12.8139
15 | [13 empty] | 7972.3895 | 33.3788 | 9.2719 | 8825.356 | 36.95 | 10.2639 | 11018 | 46.1302 | 12.8139
16 | [13 empty] | 7972.3895 | 33.3788 | 9.2719 | 8825.356 | 36.95 | 10.2639 | 11018 | 46.1302 | 12.8139
17 | [13 empty] | 7972.3895 | 33.3788 | 9.2719 | 8825.356 | 36.95 | 10.2639 | 11018 | 46.1302 | 12.8139
18 | [13 empty] | 7972.3895 | 33.3788 | 9.2719 | 8825.356 | 36.95 | 10.2639 | 11018 | 46.1302 | 12.8139
19 | 87.1972 | 3.7552 | 1.1991 | 0.161 | 0.2802 | 0.0033 | 0.0888 | 0.0814 | 0.141 | 0.0234 | 4.5475 | 2.522 | 0.7725 | 7969.3562 | 33.3661 | 9.2684 | 8822.1077 | 36.9364 | 10.2601 | 11016 | 46.121 | 12.8114 | -8.6 | -1.1
20 | [13 empty] | 7969.3562 | 33.3661 | 9.2684 | 8822.1077 | 36.9364 | 10.2601 | 11016 | 46.121 | 12.8114
21 | [13 empty] | 7969.3562 | 33.3661 | 9.2684 | 8822.1077 | 36.9364 | 10.2601 | 11016 | 46.121 | 12.8114
22 | [13 empty] | 7969.3562 | 33.3661 | 9.2684 | 8822.1077 | 36.9364 | 10.2601 | 11016 | 46.121 | 12.8114
23 | [13 empty] | 7969.3562 | 33.3661 | 9.2684 | 8822.1077 | 36.9364 | 10.2601 | 11016 | 46.121 | 12.8114
24 | [13 empty] | 7969.3562 | 33.3661 | 9.2684 | 8822.1077 | 36.9364 | 10.2601 | 11016 | 46.121 | 12.8114
25 | [13 empty] | 7969.3562 | 33.3661 | 9.2684 | 8822.1077 | 36.9364 | 10.2601 | 11016 | 46.121 | 12.8114
26 | 87.1822 | 3.7395 | 1.2024 | 0.1623 | 0.2842 | 0.0034 | 0.0914 | 0.0854 | 0.1798 | 0.0232 | 4.535 | 2.5112 | 0.7736 | 7985.2872 | 33.4328 | 9.2869 | 8839.233 | 37.0081 | 10.28 | 11029 | 46.1763 | 12.8268 | -8.3 | -1.6 | 0,0016 | 0.0002 | відсутні
27 | [13 empty] | 7985.2872 | 33.4328 | 9.2869 | 8839.233 | 37.0081 | 10.28 | 11029 | 46.1763 | 12.8268
28 | [13 empty] | 7985.2872 | 33.4328 | 9.2869 | 8839.233 | 37.0081 | 10.28 | 11029 | 46.1763 | 12.8268
29 | [13 empty] | 7985.2872 | 33.4328 | 9.2869 | 8839.233 | 37.0081 | 10.28 | 11029 | 46.1763 | 12.8268
30 | [13 empty] | 7985.2872 | 33.4328 | 9.2869 | 8839.233 | 37.0081 | 10.28 | 11029 | 46.1763 | 12.8268
31 | [13 empty] | 7985.2872 | 33.4328 | 9.2869 | 8839.233 | 37.0081 | 10.28 | 11029 | 46.1763 | 12.8268
Рівень одоризації відповідає вимогам чинних нормативних документів | [13 empty] | 7978.504 | 33.4044 | 9.279 | 8831.9482 | 36.9776 | 10.2716
Середньозважене значення теплоти згоряння:
| Головний інженер Харківського ЛВУМГ | [8 empty] | Моторя О.А. | [10 empty] | 2017-11-01
|  | Підрозділу підприємства, якому підпорядкована лабораторія | [8 empty] | прізвище | [5 empty] | підпис |  |  |  | дата
| Завідувач ВХАЛ | [8 empty] | Крупчицький Д.О. | [10 empty] | 2017-11-01
|  | Лабораторія, де здійснювалось вимірювання газу | [8 empty] | прізвище | [5 empty] | підпис |  |  |  | дата
| Начальник служби ГВ і М | [8 empty] | Щербак С.О. | [10 empty] | 2017-11-01
|  | Підрозділу, відповідального за облік газу за маршрутом | [8 empty] | прізвище | [5 empty] | підпис |  |  |  | дата

## додаток
2017-11-01
Додаток до Паспорту фізико-хімічних показників природного газу. Маршрут №672
Область | ГРС, прямий споживач | Cередньозважене значення вищої теплоти згоряння
|  | ккал/м³ | МДж/м³ | кВт*год./м³
Маршрут №672 |  | 8831.9482 | 36.9776 | 10.2716
Харківська | ГРС-1 м. Чугуїв ТЕЦ - 2 | 8836.8684 | 36.9982 | 10.2773
Харківська | ГРС-1 м. Чугуїв селище | 8832.3303 | 36.9792 | 10.272
Харківська | ГРС-1 м. Чугуїв теплиця | 8830.73 | 36.9725 | 10.2701
Головний інженер Харківського ЛВУМГ |  | Моторя О.А. |  |  | 2017-11-01
Підрозділу підприємства, якому підпорядкована лабораторія |  | прізвище |  | підпис | дата
Завідувач ВХАЛ |  | Крупчицький Д.О. |  |  | 2017-11-01
Лабораторія, де здійснювалось вимірювання газу |  | прізвище |  | підпис | дата
Начальник служби ГВ і М |  | Щербак С.О. |  |  | 2017-11-01
Підрозділу, відповідального за облік газу за маршрутом |  | прізвище |  | підпис | дата