## паспорт
ПАТ "УКРТРАНСГАЗ" | [5 empty] | ПАСПОРТ ФІЗИКО-ХІМІЧНИХ ПОКАЗНИКІВ ПРИРОДНОГО ГАЗУ №403 | [18 empty] | Маршрут №403
УМГ "ПРИКАРПАТТРАНСГАЗ" | [5 empty] | переданого Богородчанським ЛВУМГ та прийнятого ПАТ "Івано-Франківськгаз", ПАТ "Чернівцігаз"
Богородчанське ЛВУМГ
Вимірювальна хіміко-аналітична лабораторія
по газопроводу "Кременчук-Ананьїв-Чернівці-Богородчани" (КАЧБ)
Свідоцтво № ІФ 760 чинне до 12.06.2019р. | [20 empty] | за період з 01.10.2017р. по 31.10.2017р.
Число місяця | Компонентний склад, % мол. | [11 empty] | Фізико-хімічні показники газу обчислені на основі компонентного складу, 101,325 кПа | [9 empty] | Температура точки роси вологи (Р = 3.92 МПа), °С | Температура точки роси вуглеводнів, °С | Масова концентрація сірководню, г/м3 | Масова концентрація меркаптанової сірки, г/м3 | Маса механічних домішок, г/м3
[13 empty] | Густина абсолютна, кг/м3,при 20 ºС, | Температура вимірювання/згоряння при 20/25°С
| метан, С1 | етан, С2 | пропан, С3 | ізо-бутан, і-С4 | н-бутан, н-С4 | нео-пентан, нео-С5 | ізо-пентан, і-С5 | н-пентан, н-С5 | гексани та вищі, С6+ | кисень, О2 | азот, N2 | діоксид вуглецю, CО2 |  | Теплота згоряння нижча |  |  | Теплота згоряння вища |  |  | Число Воббе вище
[14 empty] | ккал/м3 | МДж/м3 | кВт⋅год/м3 | ккал/м3 | МДж/м3 | кВт⋅год/м3 | ккал/м3 | МДж/м3 | кВт⋅год/м3
1 | [13 empty] | 8227.4531 | 34.4467 | 9.5685 | 9117.7034 | 38.174 | 10.6039 | 11931 | 49.9542 | 13.8762
2 | [13 empty] | 8227.4531 | 34.4467 | 9.5685 | 9117.7034 | 38.174 | 10.6039 | 11931 | 49.9542 | 13.8762
3 | [13 empty] | 8227.4531 | 34.4467 | 9.5685 | 9117.7034 | 38.174 | 10.6039 | 11931 | 49.9542 | 13.8762 |  |  | 0,000141 | 0.000175 | 0,000
4 | [13 empty] | 8227.4531 | 34.4467 | 9.5685 | 9117.7034 | 38.174 | 10.6039 | 11931 | 49.9542 | 13.8762
5 | 96.0884 | 2.1453 | 0.6586 | 0.1048 | 0.1022 | 0.0009 | 0.0189 | 0.0134 | 0.0084 | 0.0044 | 0.6983 | 0.1564 | 0.6985 | 8180.6154 | 34.2506 | 9.5141 | 9067.5935 | 37.9642 | 10.5456 | 11907 | 49.8519 | 13.8478 | -18.7 | -14
6 | [13 empty] | 8180.6154 | 34.2506 | 9.5141 | 9067.5935 | 37.9642 | 10.5456 | 11907 | 49.8519 | 13.8478 | -18.6
7 | [13 empty] | 8180.6154 | 34.2506 | 9.5141 | 9067.5935 | 37.9642 | 10.5456 | 11907 | 49.8519 | 13.8478
8 | [13 empty] | 8180.6154 | 34.2506 | 9.5141 | 9067.5935 | 37.9642 | 10.5456 | 11907 | 49.8519 | 13.8478
9 | [13 empty] | 8180.6154 | 34.2506 | 9.5141 | 9067.5935 | 37.9642 | 10.5456 | 11907 | 49.8519 | 13.8478 | -18.5
10 | [13 empty] | 8180.6154 | 34.2506 | 9.5141 | 9067.5935 | 37.9642 | 10.5456 | 11907 | 49.8519 | 13.8478 | -18.3
11 | [13 empty] | 8180.6154 | 34.2506 | 9.5141 | 9067.5935 | 37.9642 | 10.5456 | 11907 | 49.8519 | 13.8478 | -18.5
12 | 96.2749 | 2.0301 | 0.6192 | 0.0983 | 0.0947 | 0.0008 | 0.0166 | 0.0115 | 0.0056 | 0.0039 | 0.6947 | 0.1497 | 0.6968 | 8164.8277 | 34.1845 | 9.4957 | 9050.731 | 37.8936 | 10.526 | 11899 | 49.8187 | 13.8385 | -18.6 | -14.6
13 | [13 empty] | 8164.8277 | 34.1845 | 9.4957 | 9050.731 | 37.8936 | 10.526 | 11899 | 49.8187 | 13.8385 | -19
14 | [13 empty] | 8164.8277 | 34.1845 | 9.4957 | 9050.731 | 37.8936 | 10.526 | 11899 | 49.8187 | 13.8385
15 | [13 empty] | 8164.8277 | 34.1845 | 9.4957 | 9050.731 | 37.8936 | 10.526 | 11899 | 49.8187 | 13.8385
16 | [13 empty] | 8164.8277 | 34.1845 | 9.4957 | 9050.731 | 37.8936 | 10.526 | 11899 | 49.8187 | 13.8385
17 | [13 empty] | 8164.8277 | 34.1845 | 9.4957 | 9050.731 | 37.8936 | 10.526 | 11899 | 49.8187 | 13.8385 | -17.6
18 | [13 empty] | 8164.8277 | 34.1845 | 9.4957 | 9050.731 | 37.8936 | 10.526 | 11899 | 49.8187 | 13.8385 | -18
19 | [13 empty] | 8164.8277 | 34.1845 | 9.4957 | 9050.731 | 37.8936 | 10.526 | 11899 | 49.8187 | 13.8385 | -18.6
20 | 95.8229 | 2.2802 | 0.7323 | 0.1168 | 0.1163 | 0.0005 | 0.0215 | 0.0157 | 0.0048 | 0.0036 | 0.7104 | 0.175 | 0.7009 | 8200.6784 | 34.3346 | 9.5374 | 9088.9941 | 38.0538 | 10.5705 | 11915 | 49.8842 | 13.8567 | -18.5 | -13.2
21 | [13 empty] | 8200.6784 | 34.3346 | 9.5374 | 9088.9941 | 38.0538 | 10.5705 | 11915 | 49.8842 | 13.8567
22 | [13 empty] | 8200.6784 | 34.3346 | 9.5374 | 9088.9941 | 38.0538 | 10.5705 | 11915 | 49.8842 | 13.8567
23 | [13 empty] | 8200.6784 | 34.3346 | 9.5374 | 9088.9941 | 38.0538 | 10.5705 | 11915 | 49.8842 | 13.8567 | -18.4
24 | [13 empty] | 8200.6784 | 34.3346 | 9.5374 | 9088.9941 | 38.0538 | 10.5705 | 11915 | 49.8842 | 13.8567 | -17.8
25 | 96.3614 | 1.9537 | 0.6 | 0.0949 | 0.0916 | 0.0011 | 0.0163 | 0.0116 | 0.0046 | 0.0031 | 0.7197 | 0.142 | 0.6961 | 8154.9156 | 34.143 | 9.4842 | 9040.0546 | 37.8489 | 10.5136 | 11892 | 49.7878 | 13.8299 | -18.3 | -13.8
26 | [13 empty] | 8154.9156 | 34.143 | 9.4842 | 9040.0546 | 37.8489 | 10.5136 | 11892 | 49.7878 | 13.8299 | -18.4
27 | [13 empty] | 8154.9156 | 34.143 | 9.4842 | 9040.0546 | 37.8489 | 10.5136 | 11892 | 49.7878 | 13.8299 | -18.2 |  | 0,000283 | 0.000184 | 0,000
28 | [13 empty] | 8154.9156 | 34.143 | 9.4842 | 9040.0546 | 37.8489 | 10.5136 | 11892 | 49.7878 | 13.8299
29 | [13 empty] | 8154.9156 | 34.143 | 9.4842 | 9040.0546 | 37.8489 | 10.5136 | 11892 | 49.7878 | 13.8299
30 | [13 empty] | 8154.9156 | 34.143 | 9.4842 | 9040.0546 | 37.8489 | 10.5136 | 11892 | 49.7878 | 13.8299 | -18
31 | [13 empty] | 8154.9156 | 34.143 | 9.4842 | 9040.0546 | 37.8489 | 10.5136 | 11892 | 49.7878 | 13.8299 | -18.5
Рівень одоризації відповідає вимогам чинних нормативних документів | [13 empty] | 8176.555 | 34.2336 | 9.5093 | 9063.2226 | 37.9459 | 10.5405
Середньозважене значення теплоти згоряння:
| Головний інженер Богородчанського ЛВУМГ | [8 empty] | Опацький В.І. | [10 empty] | 2017-11-01
|  | Підрозділу підприємства, якому підпорядкована лабораторія | [8 empty] | прізвище | [5 empty] | підпис |  |  |  | дата
| Хімік І кат. ВХАЛ | [8 empty] | Сапіжак Н.М. | [10 empty] | 2017-11-01
|  | Лабораторія, де здійснювалось вимірювання газу | [8 empty] | прізвище | [5 empty] | підпис |  |  |  | дата
| Начальник служби ГВ і М | [8 empty] | Стоколоса А.Б. | [10 empty] | 2017-11-01
|  | Підрозділу, відповідального за облік газу за маршрутом | [8 empty] | прізвище | [5 empty] | підпис |  |  |  | дата

## додаток
Додаток до Паспорту фізико-хімічних показників природного газу. Маршрут №403
Область | ГРС, прямий споживач | Cередньозважене значення вищої теплоти згоряння
|  | ккал/м³ | МДж/м³ | кВт*год./м³
Маршрут №403 |  | 9063.2226 | 37.9459 | 10.5405
Івано-Франківська | ГРС с.Гаврилівка | 9064.5124 | 37.9513 | 10.542
Івано-Франківська | ГРС с.Гвіздець | 9063.6764 | 37.9478 | 10.5411
Івано-Франківська | ГРС с.Сідлище | 9064.7513 | 37.9523 | 10.5423
Чернівецька | ГРС Олексіївка | 9063.557 | 37.9473 | 10.5409
Чернівецька | ГРС м.Заставна | 9063.5331 | 37.9472 | 10.5409
Чернівецька | ГРС м.Кельменці | 9063.4615 | 37.9469 | 10.5408
Чернівецька | ГРС м.Новодністровськ | 9063.1988 | 37.9458 | 10.5405
Чернівецька | ГРС м.Новоселиця | 9064.0825 | 37.9495 | 10.5415
Чернівецька | ГРС м.Сокиряни | 9063.2943 | 37.9462 | 10.5406
Чернівецька | ГРС м.Сторожинець | 9064.5841 | 37.9516 | 10.5421
Чернівецька | ГРС м.Хотин | 9062.936 | 37.9447 | 10.5402
Чернівецька | ГРС с.Глибоке | 9066.041 | 37.9577 | 10.5438
Чернівецька | ГРС с.Зарожани | 9063.0793 | 37.9453 | 10.5404
Чернівецька | ГРС с.Мамалига | 9062.9121 | 37.9446 | 10.5402
Чернівецька | ГРС с.Мошанець | 9063.1032 | 37.9454 | 10.5404
Чернівецька | ГРС с.Романківці | 9061.5268 | 37.9388 | 10.5386
Чернівецька | ГРС с.Ставчани | 9065.014 | 37.9534 | 10.5426
Чернівецька | ГРС с.Топорівці | 9063.5093 | 37.9471 | 10.5409
Чернівецька | ГРС с.Топорівці-2 | 9061.0253 | 37.9367 | 10.538
Чернівецька | ГРС с.Ясени | 9064.5124 | 37.9513 | 10.542
Головний інженер Богородчанського ЛВУМГ |  | Опацький В.І. |  |  | 2017-11-01
Підрозділу підприємства, якому підпорядкована лабораторія |  | прізвище |  | підпис | дата
Хімік І кат. ВХАЛ |  | Сапіжак Н.М. |  |  | 2017-11-01
Лабораторія, де здійснювалось вимірювання газу |  | прізвище |  | підпис | дата
Начальник служби ГВ і М |  | Стоколоса А.Б. |  |  | 2017-11-01
Підрозділу, відповідального за облік газу за маршрутом |  | прізвище |  | підпис | дата