## паспорт
ПАТ "УКРТРАНСГАЗ" | [5 empty] | ПАСПОРТ ФІЗИКО-ХІМІЧНИХ ПОКАЗНИКІВ ПРИРОДНОГО ГАЗУ №407 | [18 empty] | Маршрут №407
УМГ "ПРИКАРПАТТРАНСГАЗ" | [5 empty] | переданого Богородчанським ЛВУМГ та прийнятого ПАТ "Івано-Франківськгаз", ПАТ "Чернівцігаз", ПАТ "Тисменицягаз"
Богородчанське ЛВУМГ
Вимірювальна хіміко-аналітична лабораторія
по газопроводу "Угерсько - Івано-Франківськ - Чернівці"
Свідоцтво № ІФ 760 чинне до 12.06.2019р. | [20 empty] | за період з 01.10.2017р. по 31.10.2017р.
Число місяця | Компонентний склад, % мол. | [11 empty] | Фізико-хімічні показники газу обчислені на основі компонентного складу, 101,325 кПа | [9 empty] | Температура точки роси вологи (Р = 3.92 МПа), °С | Температура точки роси вуглеводнів, °С | Масова концентрація сірководню, г/м3 | Масова концентрація меркаптанової сірки, г/м3 | Маса механічних домішок, г/м3
[13 empty] | Густина абсолютна, кг/м3,при 20 ºС, | Температура вимірювання/згоряння при 20/25°С
| метан, С1 | етан, С2 | пропан, С3 | ізо-бутан, і-С4 | н-бутан, н-С4 | нео-пентан, нео-С5 | ізо-пентан, і-С5 | н-пентан, н-С5 | гексани та вищі, С6+ | кисень, О2 | азот, N2 | діоксид вуглецю, CО2 |  | Теплота згоряння нижча |  |  | Теплота згоряння вища |  |  | Число Воббе вище
[14 empty] | ккал/м3 | МДж/м3 | кВт⋅год/м3 | ккал/м3 | МДж/м3 | кВт⋅год/м3 | ккал/м3 | МДж/м3 | кВт⋅год/м3
1 | [13 empty] | 8513.3516 | 35.6437 | 9.901 | 9423.0201 | 39.4523 | 10.959 | 12048 | 50.4407 | 14.0113
2 | [13 empty] | 8513.3516 | 35.6437 | 9.901 | 9423.0201 | 39.4523 | 10.959 | 12048 | 50.4407 | 14.0113
3 | [13 empty] | 8513.3516 | 35.6437 | 9.901 | 9423.0201 | 39.4523 | 10.959 | 12048 | 50.4407 | 14.0113
4 | [13 empty] | 8513.3516 | 35.6437 | 9.901 | 9423.0201 | 39.4523 | 10.959 | 12048 | 50.4407 | 14.0113
5 | 93.0188 | 3.3421 | 1.3738 | 0.2508 | 0.4519 | 0.002 | 0.1444 | 0.1267 | 0.1837 | 0.0027 | 0.5625 | 0.5406 | 0.7373 | 8529.9514 | 35.7132 | 9.9203 | 9441.0769 | 39.5279 | 10.98 | 12067 | 50.5227 | 14.0341 | 21.6 | 10.9
6 | [13 empty] | 8529.9514 | 35.7132 | 9.9203 | 9441.0769 | 39.5279 | 10.98 | 12067 | 50.5227 | 14.0341
7 | [13 empty] | 8529.9514 | 35.7132 | 9.9203 | 9441.0769 | 39.5279 | 10.98 | 12067 | 50.5227 | 14.0341
8 | [13 empty] | 8529.9514 | 35.7132 | 9.9203 | 9441.0769 | 39.5279 | 10.98 | 12067 | 50.5227 | 14.0341
9 | [13 empty] | 8529.9514 | 35.7132 | 9.9203 | 9441.0769 | 39.5279 | 10.98 | 12067 | 50.5227 | 14.0341
10 | [13 empty] | 8529.9514 | 35.7132 | 9.9203 | 9441.0769 | 39.5279 | 10.98 | 12067 | 50.5227 | 14.0341 |  |  | 0,00165 | 0.000179 | 0,000
11 | [13 empty] | 8529.9514 | 35.7132 | 9.9203 | 9441.0769 | 39.5279 | 10.98 | 12067 | 50.5227 | 14.0341
12 | 92.5522 | 3.7266 | 1.5194 | 0.2569 | 0.4596 | 0.0018 | 0.1326 | 0.1164 | 0.2257 | 0.001 | 0.4688 | 0.539 | 0.7417 | 8589.9256 | 35.9643 | 9.9901 | 9505.613 | 39.7981 | 11.055 | 12113 | 50.716 | 14.0878 | 15.3 | 7.1
13 | [13 empty] | 8589.9256 | 35.9643 | 9.9901 | 9505.613 | 39.7981 | 11.055 | 12113 | 50.716 | 14.0878
14 | [13 empty] | 8589.9256 | 35.9643 | 9.9901 | 9505.613 | 39.7981 | 11.055 | 12113 | 50.716 | 14.0878
15 | [13 empty] | 8589.9256 | 35.9643 | 9.9901 | 9505.613 | 39.7981 | 11.055 | 12113 | 50.716 | 14.0878
16 | [13 empty] | 8589.9256 | 35.9643 | 9.9901 | 9505.613 | 39.7981 | 11.055 | 12113 | 50.716 | 14.0878
17 | [13 empty] | 8589.9256 | 35.9643 | 9.9901 | 9505.613 | 39.7981 | 11.055 | 12113 | 50.716 | 14.0878
18 | [13 empty] | 8589.9256 | 35.9643 | 9.9901 | 9505.613 | 39.7981 | 11.055 | 12113 | 50.716 | 14.0878
19 | [13 empty] | 8589.9256 | 35.9643 | 9.9901 | 9505.613 | 39.7981 | 11.055 | 12113 | 50.716 | 14.0878
20 | 92.7159 | 3.5813 | 1.4537 | 0.2502 | 0.427 | 0.0015 | 0.1206 | 0.1049 | 0.1397 | 0.0021 | 0.5818 | 0.6213 | 0.7378 | 8517.7703 | 35.6622 | 9.9062 | 9431.9052 | 39.4895 | 10.9693 | 12051 | 50.4548 | 14.0152 | 20.5 | 14.2
21 | [13 empty] | 8517.7703 | 35.6622 | 9.9062 | 9431.9052 | 39.4895 | 10.9693 | 12051 | 50.4548 | 14.0152
22 | [13 empty] | 8517.7703 | 35.6622 | 9.9062 | 9431.9052 | 39.4895 | 10.9693 | 12051 | 50.4548 | 14.0152
23 | [13 empty] | 8517.7703 | 35.6622 | 9.9062 | 9431.9052 | 39.4895 | 10.9693 | 12051 | 50.4548 | 14.0152
24 | [13 empty] | 8517.7703 | 35.6622 | 9.9062 | 9431.9052 | 39.4895 | 10.9693 | 12051 | 50.4548 | 14.0152
25 | 96.3607 | 1.9019 | 0.5829 | 0.0925 | 0.0897 | 0.0013 | 0.0163 | 0.0113 | 0.0067 | 0.0042 | 0.7889 | 0.1436 | 0.6959 | 8143.5704 | 34.0955 | 9.471 | 9027.6824 | 37.7971 | 10.4992 | 11877 | 49.7253 | 13.8126 | -8.2 | -17.6
26 | [13 empty] | 8143.5704 | 34.0955 | 9.471 | 9027.6824 | 37.7971 | 10.4992 | 11877 | 49.7253 | 13.8126
27 | [13 empty] | 8143.5704 | 34.0955 | 9.471 | 9027.6824 | 37.7971 | 10.4992 | 11877 | 49.7253 | 13.8126
28 | [13 empty] | 8143.5704 | 34.0955 | 9.471 | 9027.6824 | 37.7971 | 10.4992 | 11877 | 49.7253 | 13.8126
29 | [13 empty] | 8143.5704 | 34.0955 | 9.471 | 9027.6824 | 37.7971 | 10.4992 | 11877 | 49.7253 | 13.8126
30 | [13 empty] | 8143.5704 | 34.0955 | 9.471 | 9027.6824 | 37.7971 | 10.4992 | 11877 | 49.7253 | 13.8126
31 | [13 empty] | 8143.5704 | 34.0955 | 9.471 | 9027.6824 | 37.7971 | 10.4992 | 11877 | 49.7253 | 13.8126
Рівень одоризації відповідає вимогам чинних нормативних документів | [13 empty] | 8408.6177 | 35.2052 | 9.7792 | 9311.9329 | 38.9872 | 10.8298
Середньозважене значення теплоти згоряння:
| Головний інженер Богородчанського ЛВУМГ | [8 empty] | Опацький В.І. | [10 empty] | 2017-11-01
|  | Підрозділу підприємства, якому підпорядкована лабораторія | [8 empty] | прізвище | [5 empty] | підпис |  |  |  | дата
| Хімік І кат. ВХАЛ | [8 empty] | Сапіжак Н.М. | [10 empty] | 2017-11-01
|  | Лабораторія, де здійснювалось вимірювання газу | [8 empty] | прізвище | [5 empty] | підпис |  |  |  | дата
| Начальник служби ГВ і М | [8 empty] | Стоколоса А.Б. | [10 empty] | 2017-11-01
|  | Підрозділу, відповідального за облік газу за маршрутом | [8 empty] | прізвище | [5 empty] | підпис |  |  |  | дата

## додаток
Додаток до Паспорту фізико-хімічних показників природного газу. Маршрут №407
Область | ГРС, прямий споживач | Cередньозважене значення вищої теплоти згоряння
|  | ккал/м³ | МДж/м³ | кВт*год./м³
Маршрут №407 |  | 9311.9329 | 38.9872 | 10.8298
Івано-Франківська | ГРС Добровідка | 9321.2479 | 39.0262 | 10.8406
Івано-Франківська | ГРС Коломия | 9308.398 | 38.9724 | 10.8257
Івано-Франківська | ГРС Підгайчики (с.Ценява) | 9312.5539 | 38.9898 | 10.8305
Івано-Франківська | ГРС Підгайчики (села+спирт) | 9344.201 | 39.1223 | 10.8673
Івано-Франківська | ГРС Тлумач, сум. | 9298.9874 | 38.933 | 10.8147
Івано-Франківська | ГРС м.Городенка (місто) | 9027.6824 | 37.7971 | 10.4992
Івано-Франківська | ГРС м.Городенка (села) | 9445.591 | 39.5468 | 10.9852
Івано-Франківська | ГРС с.Заболотів | 9300.4444 | 38.9391 | 10.8164
Івано-Франківська | ГРС с.Кривотули | 9298.6053 | 38.9314 | 10.8143
Івано-Франківська | ГРС с.Раківчик (Слобідка) | 9305.699 | 38.9611 | 10.8225
Івано-Франківська | ГРС с.Торговиця 2 (Городенка) | 9308.3263 | 38.9721 | 10.8256
Івано-Франківська | ГРС с.Торговиця-1 (Коломия) | 9306.0573 | 38.9626 | 10.8229
Івано-Франківська | ГРС с.Тулова | 9309.831 | 38.9784 | 10.8273
Івано-Франківська | ГРС с.Чорнолізці | 9291.1294 | 38.9001 | 10.8056
Чернівецька | ГРС м.Городенка (Борівці) | 9303.0717 | 38.9501 | 10.8195
Чернівецька | ГРС с.Витилівка | 9326.0487 | 39.0463 | 10.8462
Чернівецька | ГРС с.Ошихліби | 9312.1717 | 38.9882 | 10.8301
| ГРС - Снятин 1, загал.замір | 9306.3678 | 38.9639 | 10.8233
Головний інженер Богородчанського ЛВУМГ |  | Опацький В.І. |  |  | 2017-11-01
Підрозділу підприємства, якому підпорядкована лабораторія |  | прізвище |  | підпис | дата
Хімік І кат. ВХАЛ |  | Сапіжак Н.М. |  |  | 2017-11-01
Лабораторія, де здійснювалось вимірювання газу |  | прізвище |  | підпис | дата
Начальник служби ГВ і М |  | Стоколоса А.Б. |  |  | 2017-11-01
Підрозділу, відповідального за облік газу за маршрутом |  | прізвище |  | підпис | дата