## паспорт
ПАТ "УКРТРАНСГАЗ" | [5 empty] | ПАСПОРТ ФІЗИКО-ХІМІЧНИХ ПОКАЗНИКІВ ПРИРОДНОГО ГАЗУ №3 | [18 empty] | Маршрут №3
УМГ "КИЇВТРАНСГАЗ" | [5 empty] | переданого Бердичівським ЛВУМГ та прийнятого ПАТ "Житомиргаз", ПАТ "Вінницягаз", ПАТ "Хмельницькгаз", ПАТ "Коростишівгаз", РВУ "Київавтогаз", ТОВ ТЕК "Ітера Україна", ТОВ "Альтарф", ВРТП "Укргазенергосервіс", ТОВ "Сігнет-Центр", ТОВ "Газпостачсервіс", ТОВ "ЕККО ГРУП", ТОВ "ЕКО-СФЕРА", ТОВ "УКРФЛОРА ВІННИЦЯ"
Бердичівське ЛВУМГ
Вимірювальна хіміко-аналітична лабораторія
по газопроводу "Дашава-Київ" (ДК)
Свідоцтво № 033/14 чинне до 12.03.2019 р. | [20 empty] | за період з 01.11.2017р. по 30.11.2017р.
Число місяця | Компонентний склад, % мол. | [11 empty] | Фізико-хімічні показники газу обчислені на основі компонентного складу, 101,325 кПа | [9 empty] | Температура точки роси вологи (Р = 3.92 МПа), °С | Температура точки роси вуглеводнів, °С | Масова концентрація сірководню, г/м3 | Масова концентрація меркаптанової сірки, г/м3 | Маса механічних домішок, г/м3
[13 empty] | Густина абсолютна, кг/м3,при 20 ºС, | Температура вимірювання/згоряння при 20/25°С
| метан, С1 | етан, С2 | пропан, С3 | ізо-бутан, і-С4 | н-бутан, н-С4 | нео-пентан, нео-С5 | ізо-пентан, і-С5 | н-пентан, н-С5 | гексани та вищі, С6+ | кисень, О2 | азот, N2 | діоксид вуглецю, CО2 |  | Теплота згоряння нижча |  |  | Теплота згоряння вища |  |  | Число Воббе вище
[14 empty] | ккал/м3 | МДж/м3 | кВт⋅год/м3 | ккал/м3 | МДж/м3 | кВт⋅год/м3 | ккал/м3 | МДж/м3 | кВт⋅год/м3
1 | [13 empty] | 8244.7455 | 34.5191 | 9.5886 | 9127.2572 | 38.214 | 10.615 | 11536 | 48.2976 | 13.416
2 | [13 empty] | 8244.7455 | 34.5191 | 9.5886 | 9127.2572 | 38.214 | 10.615 | 11536 | 48.2976 | 13.416
3 | [13 empty] | 8244.7455 | 34.5191 | 9.5886 | 9127.2572 | 38.214 | 10.615 | 11536 | 48.2976 | 13.416
4 | [13 empty] | 8244.7455 | 34.5191 | 9.5886 | 9127.2572 | 38.214 | 10.615 | 11536 | 48.2976 | 13.416
5 | [13 empty] | 8244.7455 | 34.5191 | 9.5886 | 9127.2572 | 38.214 | 10.615 | 11536 | 48.2976 | 13.416
6 | 89.597 | 5.0438 | 1.0688 | 0.1219 | 0.1941 | 0.0043 | 0.0528 | 0.0413 | 0.09 | 0.0075 | 1.6304 | 2.1482 | 0.7541 | 8241.0912 | 34.5038 | 9.5844 | 9123.2924 | 38.1974 | 10.6104 | 11530 | 48.2737 | 13.4094 | -12.9 | -11.2
7 | [13 empty] | 8241.0912 | 34.5038 | 9.5844 | 9123.2924 | 38.1974 | 10.6104 | 11530 | 48.2737 | 13.4094
8 | [13 empty] | 8241.0912 | 34.5038 | 9.5844 | 9123.2924 | 38.1974 | 10.6104 | 11530 | 48.2737 | 13.4094
9 | [13 empty] | 8241.0912 | 34.5038 | 9.5844 | 9123.2924 | 38.1974 | 10.6104 | 11530 | 48.2737 | 13.4094
10 | [13 empty] | 8241.0912 | 34.5038 | 9.5844 | 9123.2924 | 38.1974 | 10.6104 | 11530 | 48.2737 | 13.4094
11 | [13 empty] | 8241.0912 | 34.5038 | 9.5844 | 9123.2924 | 38.1974 | 10.6104 | 11530 | 48.2737 | 13.4094
12 | [13 empty] | 8241.0912 | 34.5038 | 9.5844 | 9123.2924 | 38.1974 | 10.6104 | 11530 | 48.2737 | 13.4094
13 | 89.675 | 5.0324 | 1.0455 | 0.1189 | 0.1876 | 0.0043 | 0.0507 | 0.0395 | 0.0747 | 0.0067 | 1.6305 | 2.1342 | 0.7529 | 8231.2029 | 34.4624 | 9.5729 | 9112.7354 | 38.1532 | 10.5981 | 11526 | 48.2569 | 13.4047 | -11.3 | -9.9
14 | [13 empty] | 8231.2029 | 34.4624 | 9.5729 | 9112.7354 | 38.1532 | 10.5981 | 11526 | 48.2569 | 13.4047
15 | [13 empty] | 8231.2029 | 34.4624 | 9.5729 | 9112.7354 | 38.1532 | 10.5981 | 11526 | 48.2569 | 13.4047
16 | [13 empty] | 8231.2029 | 34.4624 | 9.5729 | 9112.7354 | 38.1532 | 10.5981 | 11526 | 48.2569 | 13.4047
17 | [13 empty] | 8231.2029 | 34.4624 | 9.5729 | 9112.7354 | 38.1532 | 10.5981 | 11526 | 48.2569 | 13.4047
18 | [13 empty] | 8231.2029 | 34.4624 | 9.5729 | 9112.7354 | 38.1532 | 10.5981 | 11526 | 48.2569 | 13.4047
19 | [13 empty] | 8231.2029 | 34.4624 | 9.5729 | 9112.7354 | 38.1532 | 10.5981 | 11526 | 48.2569 | 13.4047
20 | 89.7895 | 4.9745 | 1.0533 | 0.1221 | 0.1914 | 0.0042 | 0.0527 | 0.0411 | 0.0818 | 0.0052 | 1.5778 | 2.1064 | 0.7525 | 8239.4431 | 34.4969 | 9.5825 | 9121.8115 | 38.1912 | 10.6087 | 11541 | 48.3188 | 13.4219 | -11.4 | -9.5
21 | [13 empty] | 8239.4431 | 34.4969 | 9.5825 | 9121.8115 | 38.1912 | 10.6087 | 11541 | 48.3188 | 13.4219
22 | [13 empty] | 8239.4431 | 34.4969 | 9.5825 | 9121.8115 | 38.1912 | 10.6087 | 11541 | 48.3188 | 13.4219
23 | [13 empty] | 8239.4431 | 34.4969 | 9.5825 | 9121.8115 | 38.1912 | 10.6087 | 11541 | 48.3188 | 13.4219
24 | [13 empty] | 8239.4431 | 34.4969 | 9.5825 | 9121.8115 | 38.1912 | 10.6087 | 11541 | 48.3188 | 13.4219
25 | [13 empty] | 8239.4431 | 34.4969 | 9.5825 | 9121.8115 | 38.1912 | 10.6087 | 11541 | 48.3188 | 13.4219
26 | [13 empty] | 8239.4431 | 34.4969 | 9.5825 | 9121.8115 | 38.1912 | 10.6087 | 11541 | 48.3188 | 13.4219
27 | 89.5362 | 5.0259 | 1.0826 | 0.1225 | 0.1889 | 0.004 | 0.0495 | 0.0398 | 0.081 | 0.0136 | 1.6994 | 2.1566 | 0.7542 | 8230.1043 | 34.4578 | 9.5716 | 9111.2545 | 38.147 | 10.5964 | 11514 | 48.2077 | 13.391 | -12.4 | -10.6
28 | [13 empty] | 8230.1043 | 34.4578 | 9.5716 | 9111.2545 | 38.147 | 10.5964 | 11514 | 48.2077 | 13.391
29 | [13 empty] | 8230.1043 | 34.4578 | 9.5716 | 9111.2545 | 38.147 | 10.5964 | 11514 | 48.2077 | 13.391
30 | [13 empty] | 8230.1043 | 34.4578 | 9.5716 | 9111.2545 | 38.147 | 10.5964 | 11514 | 48.2077 | 13.391
31
Рівень одоризації відповідає вимогам чинних нормативних документів | [13 empty] | 8237.3174 | 34.488 | 9.58 | 9119.3037 | 38.1807 | 10.6058
Середньозважене значення теплоти згоряння:
| Начальник Бердичівського ЛВУ МГ | [8 empty] | Лохман В.В. | [10 empty] | .12.2017
|  | Підрозділу підприємства, якому підпорядкована лабораторія | [8 empty] | прізвище | [5 empty] | підпис |  |  |  | дата
| Завідувач ВХАЛ | [8 empty] | Савченко О.М. | [10 empty] | .12.2017
|  | Лабораторія, де здійснювалось вимірювання газу | [8 empty] | прізвище | [5 empty] | підпис |  |  |  | дата
| Начальник служби ГВ і М | [8 empty] | Власов Д.І. | [10 empty] | .12.2017
|  | Підрозділу, відповідального за облік газу за маршрутом | [8 empty] | прізвище | [5 empty] | підпис |  |  |  | дата

## додаток
Додаток до Паспорту фізико-хімічних показників природного газу. Маршрут №3
Область | ГРС, прямий споживач | Cередньозважене значення вищої теплоти згоряння
|  | ккал/м³ | МДж/м³ | кВт*год./м³
Маршрут №3 |  | 9119.3037 | 38.1807 | 10.6058
Вінницька | АГНКС Вінниця 1 | 9119.6858 | 38.1823 | 10.6062
Вінницька | АГНКС ТОВ "ЕККО Груп" | 9120.3785 | 38.1852 | 10.607
Вінницька | ГРС Вiнниця Пiвнiчна, Газпостачсервіс | 9119.2081 | 38.1803 | 10.6056
Вінницька | ГРС Вiнниця Пiвнiчна, Хімпром | 9118.611 | 38.1778 | 10.6049
Вінницька | ГРС Війтівці | 9119.4947 | 38.1815 | 10.606
Вінницька | ГРС Вінниця Південна | 9119.5425 | 38.1817 | 10.606
Вінницька | ГРС Вінниця Північна, місто | 9119.2559 | 38.1805 | 10.6057
Вінницька | ГРС Вінниця Східна | 9119.0409 | 38.1796 | 10.6054
Вінницька | ГРС Глухівці | 9119.3037 | 38.1807 | 10.6058
Вінницька | ГРС Гнівань | 9119.1603 | 38.1801 | 10.6056
Вінницька | ГРС Дружба | 9119.1365 | 38.18 | 10.6056
Вінницька | ГРС Калинівка | 9119.2559 | 38.1805 | 10.6057
Вінницька | ГРС Козятин | 9119.4231 | 38.1812 | 10.6059
Вінницька | ГРС Корделівка | 9119.4947 | 38.1815 | 10.606
Вінницька | ГРС Ластівка | 9119.0887 | 38.1798 | 10.6055
Вінницька | ГРС Люленці | 9119.1603 | 38.1801 | 10.6056
Вінницька | ГРС Махнівка | 9119.0887 | 38.1798 | 10.6055
Вінницька | ГРС Перемога | 9119.447 | 38.1813 | 10.6059
Вінницька | ГРС Радівка | 9118.7065 | 38.1782 | 10.6051
Вінницька | ГРС Сальник | 9119.1126 | 38.1799 | 10.6055
Вінницька | ГРС Сальниця | 9119.0648 | 38.1797 | 10.6055
Вінницька | ГРС Сміла, Подорожнє | 9119.1842 | 38.1802 | 10.6056
Вінницька | ГРС Турбів | 9119.1842 | 38.1802 | 10.6056
Вінницька | ГРС Хмільник | 9119.3275 | 38.1808 | 10.6058
Вінницька | ГРС Хомутинці | 9119.1365 | 38.18 | 10.6056
Вінницька | ТОВ "ЕКОСФЕРА" с.Калинівка | 9119.853 | 38.183 | 10.6064
Вінницька | ТОВ "Укрфлора-Вінниця" | 0 | 0 | 0
Житомирська | АГНКС ТОВ "Альтарф" | 9119.4231 | 38.1812 | 10.6059
Житомирська | ГРС Андрушівка | 9119.0648 | 38.1797 | 10.6055
Житомирська | ГРС Андрушки, ТОВ "Сігнет-Центр" | 9119.6142 | 38.182 | 10.6061
Житомирська | ГРС Андрушки, побут | 9119.232 | 38.1804 | 10.6057
Житомирська | ГРС Бабичівка | 9119.2081 | 38.1803 | 10.6056
Житомирська | ГРС Баранівка | 9119.1126 | 38.1799 | 10.6055
Житомирська | ГРС Бердичів, АГНКС 1 | 9119.1365 | 38.18 | 10.6056
Житомирська | ГРС Бердичів, Котельня ВРТП | 9118.8737 | 38.1789 | 10.6053
Житомирська | ГРС Бердичів, лінія 1 | 9119.7336 | 38.1825 | 10.6063
Житомирська | ГРС Бердичів, лінія 2 | 9116.2942 | 38.1681 | 10.6023
Житомирська | ГРС Василівка | 9119.1365 | 38.18 | 10.6056
Житомирська | ГРС Великі Коровинці | 9119.8291 | 38.1829 | 10.6064
Житомирська | ГРС Висока Піч | 9119.0887 | 38.1798 | 10.6055
Житомирська | ГРС Врублівка | 9119.0648 | 38.1797 | 10.6055
Житомирська | ГРС Вчорайше | 9118.9454 | 38.1792 | 10.6053
Житомирська | ГРС Галіївка | 9118.0855 | 38.1756 | 10.6043
Житомирська | ГРС Глубочиця | 9119.0887 | 38.1798 | 10.6055
Житомирська | ГРС Глубочиця, АГНКС ТОВ ТЕК "Ітера Україна" | 9119.4708 | 38.1814 | 10.6059
Житомирська | ГРС Гришківці | 9119.1365 | 38.18 | 10.6056
Житомирська | ГРС Гуйва | 9119.1842 | 38.1802 | 10.6056
Житомирська | ГРС Довбиш | 9119.2559 | 38.1805 | 10.6057
Житомирська | ГРС Житомир АГНКС 1 | 9119.6142 | 38.182 | 10.6061
Житомирська | ГРС Житомир, місто | 9124.0806 | 38.2007 | 10.6113
Житомирська | ГРС Житомир, промрайон | 9119.2081 | 38.1803 | 10.6056
Житомирська | ГРС Кам`яний Брід | 9119.0887 | 38.1798 | 10.6055
Житомирська | ГРС Коростишів | 9119.2081 | 38.1803 | 10.6056
Житомирська | ГРС Липне | 9119.0648 | 38.1797 | 10.6055
Житомирська | ГРС Любар, Філинці | 9118.9932 | 38.1794 | 10.6054
Житомирська | ГРС Миропіль | 9119.5186 | 38.1816 | 10.606
Житомирська | ГРС Н.Чортория | 9119.2798 | 38.1806 | 10.6057
Житомирська | ГРС Озерянка | 9119.1603 | 38.1801 | 10.6056
Житомирська | ГРС Першотравенськ | 9119.0887 | 38.1798 | 10.6055
Житомирська | ГРС Попільня | 9119.3514 | 38.1809 | 10.6058
Житомирська | ГРС Рея | 9119.0887 | 38.1798 | 10.6055
Житомирська | ГРС Романів | 9119.1365 | 38.18 | 10.6056
Житомирська | ГРС Сінгури | 9119.1365 | 38.18 | 10.6056
Житомирська | ГРС Садки | 9119.7575 | 38.1826 | 10.6063
Житомирська | ГРС Сміла, Іванопіль | 9119.1365 | 38.18 | 10.6056
Житомирська | ГРС Ст.Котельня | 9118.9215 | 38.1791 | 10.6053
Житомирська | ГРС Студениця | 9119.2081 | 38.1803 | 10.6056
Житомирська | ГРС Червоне | 9120.4501 | 38.1855 | 10.6071
Житомирська | ГРС Чуднів | 9119.3753 | 38.181 | 10.6058
Хмельницька | ГРС Н.Чортория Прислуч | 9119.1603 | 38.1801 | 10.6056
Хмельницька | ГРС Полонне | 9119.4231 | 38.1812 | 10.6059
Начальник Бердичівського ЛВУ МГ |  | Лохман В.В. |  |  | .12.2017
Підрозділу підприємства, якому підпорядкована лабораторія |  | прізвище |  | підпис | дата
Завідувач ВХАЛ |  | Савченко О.М. |  |  | .12.2017
Лабораторія, де здійснювалось вимірювання газу |  | прізвище |  | підпис | дата
Начальник служби ГВ і М |  | Власов Д.І. |  |  | .12.2017
Підрозділу, відповідального за облік газу за маршрутом |  | прізвище |  | підпис | дата