## паспорт
ПАТ "УКРТРАНСГАЗ" | [5 empty] | ПАСПОРТ ФІЗИКО-ХІМІЧНИХ ПОКАЗНИКІВ ПРИРОДНОГО ГАЗУ №808 | [18 empty] | Маршрут №808
УМГ "ЧЕРКАСИТРАНСГАЗ" | [5 empty] | переданого Барським ЛВУМГ та прийнятого ПАТ "Вінницягаз"
Барський п/м Барське ЛВУМГ
Вимірювальна хіміко-аналітична лабораторія
по газопроводу "Союз"
Свідоцтво № ПУ-0124/15 чинне до 20.10.2018 р. | [20 empty] | за період з 01.11.2017р. по 30.11.2017р.
Число місяця | Компонентний склад, % мол. | [11 empty] | Фізико-хімічні показники газу обчислені на основі компонентного складу, 101,325 кПа | [9 empty] | Температура точки роси вологи (Р = 3.92 МПа), °С | Температура точки роси вуглеводнів, °С | Масова концентрація сірководню, г/м3 | Масова концентрація меркаптанової сірки, г/м3 | Маса механічних домішок, г/м3
[13 empty] | Густина абсолютна, кг/м3,при 20 ºС, | Температура вимірювання/згоряння при 20/25°С
| метан, С1 | етан, С2 | пропан, С3 | ізо-бутан, і-С4 | н-бутан, н-С4 | нео-пентан, нео-С5 | ізо-пентан, і-С5 | н-пентан, н-С5 | гексани та вищі, С6+ | кисень, О2 | азот, N2 | діоксид вуглецю, CО2 |  | Теплота згоряння нижча |  |  | Теплота згоряння вища |  |  | Число Воббе вище
[14 empty] | ккал/м3 | МДж/м3 | кВт⋅год/м3 | ккал/м3 | МДж/м3 | кВт⋅год/м3 | ккал/м3 | МДж/м3 | кВт⋅год/м3
1 | [13 empty] | 8147.0336 | 34.11 | 9.475 | 9035.5404 | 37.83 | 10.5083 | 11892 | 49.79 | 13.8306
2 | [13 empty] | 8147.0336 | 34.11 | 9.475 | 9035.5404 | 37.83 | 10.5083 | 11892 | 49.79 | 13.8306
3 | 96.5807 | 1.7828 | 0.5376 | 0.0883 | 0.0771 | 0.0012 | 0.0152 | 0.0104 | 0.0077 | 0.0132 | 0.7558 | 0.1298 | 0.6941 | 8130.3144 | 34.04 | 9.4556 | 9018.8212 | 37.76 | 10.4889 | 11880 | 49.74 | 13.8167
4 | [13 empty] | 8130.3144 | 34.04 | 9.4556 | 9018.8212 | 37.76 | 10.4889 | 11880 | 49.74 | 13.8167
5 | [13 empty] | 8130.3144 | 34.04 | 9.4556 | 9018.8212 | 37.76 | 10.4889 | 11880 | 49.74 | 13.8167
6 | [13 empty] | 8130.3144 | 34.04 | 9.4556 | 9018.8212 | 37.76 | 10.4889 | 11880 | 49.74 | 13.8167
7 | [13 empty] | 8130.3144 | 34.04 | 9.4556 | 9018.8212 | 37.76 | 10.4889 | 11880 | 49.74 | 13.8167
8 | [13 empty] | 8130.3144 | 34.04 | 9.4556 | 9018.8212 | 37.76 | 10.4889 | 11880 | 49.74 | 13.8167
9 | [13 empty] | 8130.3144 | 34.04 | 9.4556 | 9018.8212 | 37.76 | 10.4889 | 11880 | 49.74 | 13.8167
10 | 96.635 | 1.7494 | 0.5262 | 0.0886 | 0.0767 | 0.0012 | 0.015 | 0.0104 | 0.0085 | 0.0077 | 0.752 | 0.1293 | 0.6937 | 8128.1648 | 34.031 | 9.4531 | 9015.4057 | 37.7457 | 10.4849 | 11879 | 49.7359 | 13.8155 |  |  | 0 | 0 | 0
11 | [13 empty] | 8128.1648 | 34.031 | 9.4531 | 9015.4057 | 37.7457 | 10.4849 | 11879 | 49.7359 | 13.8155
12 | [13 empty] | 8128.1648 | 34.031 | 9.4531 | 9015.4057 | 37.7457 | 10.4849 | 11879 | 49.7359 | 13.8155
13 | [13 empty] | 8128.1648 | 34.031 | 9.4531 | 9015.4057 | 37.7457 | 10.4849 | 11879 | 49.7359 | 13.8155
14 | [13 empty] | 8128.1648 | 34.031 | 9.4531 | 9015.4057 | 37.7457 | 10.4849 | 11879 | 49.7359 | 13.8155
15 | [13 empty] | 8128.1648 | 34.031 | 9.4531 | 9015.4057 | 37.7457 | 10.4849 | 11879 | 49.7359 | 13.8155
16 | 96.3846 | 1.9185 | 0.5797 | 0.096 | 0.0839 | 0.0012 | 0.0163 | 0.0111 | 0.0086 | 0.011 | 0.7444 | 0.1446 | 0.6958 | 8147.0336 | 34.11 | 9.475 | 9035.5404 | 37.83 | 10.5083 | 11890 | 49.78 | 13.8278
17 | [13 empty] | 8147.0336 | 34.11 | 9.475 | 9035.5404 | 37.83 | 10.5083 | 11890 | 49.78 | 13.8278
18 | [13 empty] | 8147.0336 | 34.11 | 9.475 | 9035.5404 | 37.83 | 10.5083 | 11890 | 49.78 | 13.8278
19 | [13 empty] | 8147.0336 | 34.11 | 9.475 | 9035.5404 | 37.83 | 10.5083 | 11890 | 49.78 | 13.8278
20 | [13 empty] | 8147.0336 | 34.11 | 9.475 | 9035.5404 | 37.83 | 10.5083 | 11890 | 49.78 | 13.8278
21 | [13 empty] | 8147.0336 | 34.11 | 9.475 | 9035.5404 | 37.83 | 10.5083 | 11890 | 49.78 | 13.8278
22 | 96.3361 | 1.9463 | 0.5871 | 0.0965 | 0.0842 | 0.0012 | 0.0166 | 0.0115 | 0.0089 | 0.0105 | 0.7518 | 0.1494 | 0.6962 | 8149.8759 | 34.1219 | 9.4783 | 9038.5976 | 37.8428 | 10.5119 | 11889 | 49.7753 | 13.8265
23 | [13 empty] | 8149.8759 | 34.1219 | 9.4783 | 9038.5976 | 37.8428 | 10.5119 | 11889 | 49.7753 | 13.8265
24 | [13 empty] | 8149.8759 | 34.1219 | 9.4783 | 9038.5976 | 37.8428 | 10.5119 | 11889 | 49.7753 | 13.8265
25 | [13 empty] | 8149.8759 | 34.1219 | 9.4783 | 9038.5976 | 37.8428 | 10.5119 | 11889 | 49.7753 | 13.8265
26 | [13 empty] | 8149.8759 | 34.1219 | 9.4783 | 9038.5976 | 37.8428 | 10.5119 | 11889 | 49.7753 | 13.8265
27 | [13 empty] | 8149.8759 | 34.1219 | 9.4783 | 9038.5976 | 37.8428 | 10.5119 | 11889 | 49.7753 | 13.8265
28 | [13 empty] | 8149.8759 | 34.1219 | 9.4783 | 9038.5976 | 37.8428 | 10.5119 | 11889 | 49.7753 | 13.8265
29 | [13 empty] | 8149.8759 | 34.1219 | 9.4783 | 9038.5976 | 37.8428 | 10.5119 | 11889 | 49.7753 | 13.8265
30 | 96.1993 | 2.0478 | 0.6289 | 0.1062 | 0.0918 | 0.0013 | 0.0184 | 0.0129 | 0.011 | 0.0114 | 0.7125 | 0.1586 | 0.6976 | 8168.5298 | 34.2 | 9.5 | 9059.425 | 37.93 | 10.5361 | 11902 | 49.83 | 13.8417 | -18.5
31
Рівень одоризації відповідає вимогам чинних нормативних документів | [13 empty] | 8141.5163 | 34.0869 | 9.4686 | 9029.9036 | 37.8064 | 10.5018
Середньозважене значення теплоти згоряння:
| Начальник Барського ЛВУМГ | [8 empty] | Мандра В.В. | [10 empty] | 2017-12-01
|  | Підрозділу підприємства, якому підпорядкована лабораторія | [8 empty] | прізвище | [5 empty] | підпис |  |  |  | дата
| Начальник ВХАЛ | [8 empty] | Ільницька Г.О. | [10 empty] | 2017-12-01
|  | Лабораторія, де здійснювалось вимірювання газу | [8 empty] | прізвище | [5 empty] | підпис |  |  |  | дата

## додаток
Додаток до Паспорту фізико-хімічних показників природного газу. Маршрут №808
Область | ГРС, прямий споживач | Cередньозважене значення вищої теплоти згоряння
|  | ккал/м³ | МДж/м³ | кВт*год./м³
Маршрут №808 |  | 9029.9036 | 37.8064 | 10.5018
Вінницька | Бар" Союз" | 9029.6409 | 37.8053 | 10.5015
Вінницька | Дашкiвцi" Союз" (Ялтушківці) | 9030.453 | 37.8087 | 10.5024
Вінницька | Жмеринка" Союз" | 9030.0947 | 37.8072 | 10.502
Вінницька | РРС-92 ( ПАТ "Укртелеком" Філія "Дирекція первинної мережі Р | 0 | 0 | 0
Начальник Барського ЛВУМГ |  | Мандра В.В. |  |  | 2017-12-01
Підрозділу підприємства, якому підпорядкована лабораторія |  | прізвище |  | підпис | дата
Начальник ВХАЛ |  | Ільницька Г.О. |  |  | 2017-12-01
Лабораторія, де здійснювалось вимірювання газу |  | прізвище |  | підпис | дата