## паспорт
ПАТ "УКРТРАНСГАЗ" | [5 empty] | ПАСПОРТ ФІЗИКО-ХІМІЧНИХ ПОКАЗНИКІВ ПРИРОДНОГО ГАЗУ № 830 | [18 empty] | Маршрут № 830
УМГ "ЧЕРКАСИТРАНСГАЗ" | [5 empty] | переданого Гайсинським ЛВУМГ та прийнятого ПАТ "Вінницягаз"
Гайсинський п/м Гайсинське ЛВУМГ
Вимірювальна хіміко-аналітична лабораторія
по газопроводу "Уренгой-Помари-Ужгород" (УПУ)
Свідоцтво № ПУ-0077/14 чинне до 27.05.2018 р. | [20 empty] | за період з 01.11.2017р. по 30.11.2017р.
Число місяця | Компонентний склад, % мол. | [11 empty] | Фізико-хімічні показники газу обчислені на основі компонентного складу, 101,325 кПа | [9 empty] | Температура точки роси вологи (Р = 3.92 МПа), °С | Температура точки роси вуглеводнів, °С | Масова концентрація сірководню, г/м3 | Масова концентрація меркаптанової сірки, г/м3 | Маса механічних домішок, г/м3
[13 empty] | Густина абсолютна, кг/м3,при 20 ºС, | Температура вимірювання/згоряння при 20/25°С
| метан, С1 | етан, С2 | пропан, С3 | ізо-бутан, і-С4 | н-бутан, н-С4 | нео-пентан, нео-С5 | ізо-пентан, і-С5 | н-пентан, н-С5 | гексани та вищі, С6+ | кисень, О2 | азот, N2 | діоксид вуглецю, CО2 |  | Теплота згоряння нижча |  |  | Теплота згоряння вища |  |  | Число Воббе вище
[14 empty] | ккал/м3 | МДж/м3 | кВт⋅год/м3 | ккал/м3 | МДж/м3 | кВт⋅год/м3 | ккал/м3 | МДж/м3 | кВт⋅год/м3
1 | 96.2061 | 2.0869 | 0.6567 | 0.1034 | 0.0989 | 0.0013 | 0.016 | 0.0113 | 0.0033 | 0.0063 | 0.639 | 0.1709 | 0.6977 | 8176.5789 | 34.2337 | 9.5094 | 9063.3898 | 37.9466 | 10.5407 | 11908 | 49.8581 | 13.8495 | -20
2 | [13 empty] | 8176.5789 | 34.2337 | 9.5094 | 9063.3898 | 37.9466 | 10.5407 | 11908 | 49.8581 | 13.8495
3 | [13 empty] | 8176.5789 | 34.2337 | 9.5094 | 9063.3898 | 37.9466 | 10.5407 | 11908 | 49.8581 | 13.8495
4 | [13 empty] | 8176.5789 | 34.2337 | 9.5094 | 9063.3898 | 37.9466 | 10.5407 | 11908 | 49.8581 | 13.8495
5 | [13 empty] | 8176.5789 | 34.2337 | 9.5094 | 9063.3898 | 37.9466 | 10.5407 | 11908 | 49.8581 | 13.8495
6 | 96.0743 | 2.1721 | 0.6799 | 0.1059 | 0.1005 | 0.0015 | 0.0168 | 0.012 | 0.0032 | 0.0067 | 0.6495 | 0.1777 | 0.6987 | 8184.5325 | 34.267 | 9.5186 | 9071.8689 | 37.9821 | 10.5506 | 11911 | 49.8684 | 13.8523 | -21.2
7 | [13 empty] | 8184.5325 | 34.267 | 9.5186 | 9071.8689 | 37.9821 | 10.5506 | 11911 | 49.8684 | 13.8523
8 | [13 empty] | 8184.5325 | 34.267 | 9.5186 | 9071.8689 | 37.9821 | 10.5506 | 11911 | 49.8684 | 13.8523
9 | [13 empty] | 8184.5325 | 34.267 | 9.5186 | 9071.8689 | 37.9821 | 10.5506 | 11911 | 49.8684 | 13.8523
10 | [13 empty] | 8184.5325 | 34.267 | 9.5186 | 9071.8689 | 37.9821 | 10.5506 | 11911 | 49.8684 | 13.8523
11 | [13 empty] | 8184.5325 | 34.267 | 9.5186 | 9071.8689 | 37.9821 | 10.5506 | 11911 | 49.8684 | 13.8523
12 | [13 empty] | 8184.5325 | 34.267 | 9.5186 | 9071.8689 | 37.9821 | 10.5506 | 11911 | 49.8684 | 13.8523
13 | [13 empty] | 8184.5325 | 34.267 | 9.5186 | 9071.8689 | 37.9821 | 10.5506 | 11911 | 49.8684 | 13.8523
14 | [13 empty] | 8184.5325 | 34.267 | 9.5186 | 9071.8689 | 37.9821 | 10.5506 | 11911 | 49.8684 | 13.8523
15 | 95.9366 | 2.2542 | 0.7122 | 0.1096 | 0.1035 | 0.0013 | 0.0175 | 0.0128 | 0.0037 | 0.007 | 0.6579 | 0.1838 | 0.6998 | 8194.2057 | 34.3075 | 9.5299 | 9082.1631 | 38.0252 | 10.5626 | 11915 | 49.8843 | 13.8568 |  |  | 0 | 0 | 0
16 | [13 empty] | 8194.2057 | 34.3075 | 9.5299 | 9082.1631 | 38.0252 | 10.5626 | 11915 | 49.8843 | 13.8568
17 | [13 empty] | 8194.2057 | 34.3075 | 9.5299 | 9082.1631 | 38.0252 | 10.5626 | 11915 | 49.8843 | 13.8568
18 | [13 empty] | 8194.2057 | 34.3075 | 9.5299 | 9082.1631 | 38.0252 | 10.5626 | 11915 | 49.8843 | 13.8568
19 | [13 empty] | 8194.2057 | 34.3075 | 9.5299 | 9082.1631 | 38.0252 | 10.5626 | 11915 | 49.8843 | 13.8568
20 | [13 empty] | 8194.2057 | 34.3075 | 9.5299 | 9082.1631 | 38.0252 | 10.5626 | 11915 | 49.8843 | 13.8568
21 | 96.0108 | 2.2081 | 0.6984 | 0.1086 | 0.1042 | 0.0013 | 0.0177 | 0.0126 | 0.0038 | 0.0066 | 0.6541 | 0.1737 | 0.6993 | 8190.0259 | 34.29 | 9.525 | 9078.5327 | 38.01 | 10.5583 | 11914 | 49.88 | 13.8556
22 | [13 empty] | 8190.0259 | 34.29 | 9.525 | 9078.5327 | 38.01 | 10.5583 | 11914 | 49.88 | 13.8556
23 | [13 empty] | 8190.0259 | 34.29 | 9.525 | 9078.5327 | 38.01 | 10.5583 | 11914 | 49.88 | 13.8556
24 | [13 empty] | 8190.0259 | 34.29 | 9.525 | 9078.5327 | 38.01 | 10.5583 | 11914 | 49.88 | 13.8556
25 | [13 empty] | 8190.0259 | 34.29 | 9.525 | 9078.5327 | 38.01 | 10.5583 | 11914 | 49.88 | 13.8556
26 | [13 empty] | 8190.0259 | 34.29 | 9.525 | 9078.5327 | 38.01 | 10.5583 | 11914 | 49.88 | 13.8556
27 | [13 empty] | 8190.0259 | 34.29 | 9.525 | 9078.5327 | 38.01 | 10.5583 | 11914 | 49.88 | 13.8556
28 | 96.0869 | 2.1497 | 0.6738 | 0.1068 | 0.1029 | 0.0071 | 0.0184 | 0.013 | 0.0058 | 0.0067 | 0.6583 | 0.1706 | 0.6988 | 8185.655 | 34.2717 | 9.5199 | 9073.0631 | 37.9871 | 10.552 | 11912 | 49.8718 | 13.8533
29 | [13 empty] | 8185.655 | 34.2717 | 9.5199 | 9073.0631 | 37.9871 | 10.552 | 11912 | 49.8718 | 13.8533
30 | [13 empty] | 8185.655 | 34.2717 | 9.5199 | 9073.0631 | 37.9871 | 10.552 | 11912 | 49.8718 | 13.8533
31
Рівень одоризації відповідає вимогам чинних нормативних документів | [13 empty] | 8186.9687 | 34.2772 | 9.5214 | 9074.6634 | 37.9938 | 10.5538
Середньозважене значення теплоти згоряння:
| В. о. начальника Гайсинського ЛВУМГ | [8 empty] | Стук О.П. | [10 empty] | 2017-12-01
|  | Підрозділу підприємства, якому підпорядкована лабораторія | [8 empty] | прізвище | [5 empty] | підпис |  |  |  | дата
| Начальник ВХАЛ | [8 empty] | Стук О.В. | [10 empty] | 2017-12-01
|  | Лабораторія, де здійснювалось вимірювання газу | [8 empty] | прізвище | [5 empty] | підпис |  |  |  | дата
| Начальник служби АВ і ТМ | [8 empty] | Стецюра О.С. | [10 empty] | 2017-12-01
|  | Підрозділу, відповідального за облік газу за маршрутом | [8 empty] | прізвище | [5 empty] | підпис |  |  |  | дата

## додаток
Додаток до Паспорту фізико-хімічних показників природного газу. Маршрут № 830
Область | ГРС, прямий споживач | Cередньозважене значення вищої теплоти згоряння
|  | ккал/м³ | МДж/м³ | кВт*год./м³
Маршрут № 830 |  | 9074.6634 | 37.9938 | 10.5538
Вінницька | Іллінці УПУ | 9074.4245 | 37.9928 | 10.5536
Вінницька | Андрушівка УПУ | 9074.52 | 37.9932 | 10.5537
Вінницька | Вороновиця УПУ | 9074.95 | 37.995 | 10.5542
Вінницька | Оратів УПУ | 9074.6156 | 37.9936 | 10.5538
Вінницька | Осична УПУ | 9074.8067 | 37.9944 | 10.554
Вінницька | Побережне УПУ | 9074.735 | 37.9941 | 10.5539
Вінницька | Погребище УПУ | 9074.9977 | 37.9952 | 10.5542
Вінницька | Тиврів УПУ | 9074.2573 | 37.9921 | 10.5534
Вінницька | Тягун УПУ | 9074.9977 | 37.9952 | 10.5542
В. о. начальника Гайсинського ЛВУМГ |  | Стук О.П. |  |  | 2017-12-01
Підрозділу підприємства, якому підпорядкована лабораторія |  | прізвище |  | підпис | дата
Начальник ВХАЛ |  | Стук О.В. |  |  | 2017-12-01
Лабораторія, де здійснювалось вимірювання газу |  | прізвище |  | підпис | дата
Начальник служби АВ і ТМ |  | Стецюра О.С. |  |  | 2017-12-01
Підрозділу, відповідального за облік газу за маршрутом |  | прізвище |  | підпис | дата