## паспорт
ПАТ "УКРТРАНСГАЗ" | [5 empty] | ПАСПОРТ ФІЗИКО-ХІМІЧНИХ ПОКАЗНИКІВ ПРИРОДНОГО ГАЗУ №208 | [18 empty] | Маршрут №208
УМГ "ЛЬВІВТРАНСГАЗ" | [5 empty] | переданого Волинським ЛВУМГ та прийнятого ПАТ "Волиньгаз", АГНКС Луцьк
Ковельський п/м Волинського ЛВУМГ
Вимірювальна хіміко-аналітична лабораторія
по газопроводу "Кам`янка-Бузька - Рівне І, ІІ нитки"
Свідоцтво № 56/04-2014 чинне до 02 грудня 2018 р. | [20 empty] | за період з 01.11.2017р. по 30.11.2017р.
Число місяця | Компонентний склад, % мол. | [11 empty] | Фізико-хімічні показники газу обчислені на основі компонентного складу, 101,325 кПа | [9 empty] | Температура точки роси вологи (Р = 3.92 МПа), °С | Температура точки роси вуглеводнів, °С | Масова концентрація сірководню, г/м3 | Масова концентрація меркаптанової сірки, г/м3 | Маса механічних домішок, г/м3
[13 empty] | Густина абсолютна, кг/м3,при 20 ºС, | Температура вимірювання/згоряння при 20/25°С
| метан, С1 | етан, С2 | пропан, С3 | ізо-бутан, і-С4 | н-бутан, н-С4 | нео-пентан, нео-С5 | ізо-пентан, і-С5 | н-пентан, н-С5 | гексани та вищі, С6+ | кисень, О2 | азот, N2 | діоксид вуглецю, CО2 |  | Теплота згоряння нижча |  |  | Теплота згоряння вища |  |  | Число Воббе вище
[14 empty] | ккал/м3 | МДж/м3 | кВт⋅год/м3 | ккал/м3 | МДж/м3 | кВт⋅год/м3 | ккал/м3 | МДж/м3 | кВт⋅год/м3
1 | [13 empty] | 8225.8528 | 34.44 | 9.5667 | 9111.9711 | 38.15 | 10.5972 | 11546 | 48.34 | 13.4278
2 | [13 empty] | 8225.8528 | 34.44 | 9.5667 | 9111.9711 | 38.15 | 10.5972 | 11546 | 48.34 | 13.4278
3 | [13 empty] | 8225.8528 | 34.44 | 9.5667 | 9111.9711 | 38.15 | 10.5972 | 11546 | 48.34 | 13.4278
4 | [13 empty] | 8225.8528 | 34.44 | 9.5667 | 9111.9711 | 38.15 | 10.5972 | 11546 | 48.34 | 13.4278
5 | [13 empty] | 8225.8528 | 34.44 | 9.5667 | 9111.9711 | 38.15 | 10.5972 | 11546 | 48.34 | 13.4278
6 | 89.7008 | 5.0274 | 1.0705 | 0.1193 | 0.1856 | 0.0042 | 0.0508 | 0.0406 | 0.0586 | 0.0049 | 1.61 | 2.1275 | 0.7525 | 8233.0182 | 34.47 | 9.575 | 9116.748 | 38.17 | 10.6028 | 11536 | 48.3 | 13.4167 | -6
7 | [13 empty] | 8233.0182 | 34.47 | 9.575 | 9116.748 | 38.17 | 10.6028 | 11536 | 48.3 | 13.4167
8 | [13 empty] | 8233.0182 | 34.47 | 9.575 | 9116.748 | 38.17 | 10.6028 | 11536 | 48.3 | 13.4167
9 | [13 empty] | 8233.0182 | 34.47 | 9.575 | 9116.748 | 38.17 | 10.6028 | 11536 | 48.3 | 13.4167
10 | [13 empty] | 8233.0182 | 34.47 | 9.575 | 9116.748 | 38.17 | 10.6028 | 11536 | 48.3 | 13.4167
11 | [13 empty] | 8233.0182 | 34.47 | 9.575 | 9116.748 | 38.17 | 10.6028 | 11536 | 48.3 | 13.4167
12 | [13 empty] | 8233.0182 | 34.47 | 9.575 | 9116.748 | 38.17 | 10.6028 | 11536 | 48.3 | 13.4167
13 | 93.363 | 3.3227 | 0.8063 | 0.1059 | 0.133 | 0.0028 | 0.032 | 0.0236 | 0.0379 | 0.0061 | 1.1017 | 1.065 | 0.7218 | 8190.0259 | 34.29 | 9.525 | 9076.1442 | 38 | 10.5556 | 11725 | 49.09 | 13.6361 | -7.2
14 | [13 empty] | 8190.0259 | 34.29 | 9.525 | 9076.1442 | 38 | 10.5556 | 11725 | 49.09 | 13.6361
15 | [13 empty] | 8190.0259 | 34.29 | 9.525 | 9076.1442 | 38 | 10.5556 | 11725 | 49.09 | 13.6361
16 | [13 empty] | 8190.0259 | 34.29 | 9.525 | 9076.1442 | 38 | 10.5556 | 11725 | 49.09 | 13.6361
17 | 91.2626 | 4.2741 | 0.9533 | 0.1147 | 0.1664 | 0.0037 | 0.0445 | 0.036 | 0.0501 | 0.0035 | 1.4143 | 1.6768 | 0.7395 | 8211.522 | 34.38 | 9.55 | 9097.6403 | 38.09 | 10.5806 | 11610 | 48.61 | 13.5028
18 | [13 empty] | 8211.522 | 34.38 | 9.55 | 9097.6403 | 38.09 | 10.5806 | 11610 | 48.61 | 13.5028
19 | [13 empty] | 8211.522 | 34.38 | 9.55 | 9097.6403 | 38.09 | 10.5806 | 11610 | 48.61 | 13.5028
20 | [13 empty] | 8211.522 | 34.38 | 9.55 | 9097.6403 | 38.09 | 10.5806 | 11610 | 48.61 | 13.5028
21 | 94.0853 | 3.052 | 0.8539 | 0.1181 | 0.1375 | 0.0027 | 0.032 | 0.0244 | 0.036 | 0.0056 | 0.977 | 0.6755 | 0.7159 | 8223.4643 | 34.43 | 9.5639 | 9114.3595 | 38.16 | 10.6 | 11823 | 49.5 | 13.75 | -8.3 | -10.1
22 | [13 empty] | 8223.4643 | 34.43 | 9.5639 | 9114.3595 | 38.16 | 10.6 | 11823 | 49.5 | 13.75
23 | [13 empty] | 8223.4643 | 34.43 | 9.5639 | 9114.3595 | 38.16 | 10.6 | 11823 | 49.5 | 13.75
24 | 93.1839 | 3.4619 | 0.9046 | 0.1166 | 0.1472 | 0.0031 | 0.0362 | 0.0282 | 0.04 | 0.0055 | 1.1273 | 0.9455 | 0.7235 | 8225.8528 | 34.44 | 9.5667 | 9116.748 | 38.17 | 10.6028 | 11763 | 49.25 | 13.6806
25 | [13 empty] | 8225.8528 | 34.44 | 9.5667 | 9116.748 | 38.17 | 10.6028 | 11763 | 49.25 | 13.6806
26 | [13 empty] | 8225.8528 | 34.44 | 9.5667 | 9116.748 | 38.17 | 10.6028 | 11763 | 49.25 | 13.6806
27 | [13 empty] | 8225.8528 | 34.44 | 9.5667 | 9116.748 | 38.17 | 10.6028 | 11763 | 49.25 | 13.6806 |  |  | < 0,001 | <0,001 | не виявл.
28 | 93.0601 | 3.4603 | 0.9043 | 0.1151 | 0.1499 | 0.0029 | 0.0378 | 0.0305 | 0.0417 | 0.0027 | 1.2012 | 0.9935 | 0.7243 | 8218.6874 | 34.41 | 9.5583 | 9107.1942 | 38.13 | 10.5917 | 11744 | 49.17 | 13.6583 | -6.8 | -8.9
29 | [13 empty] | 8218.6874 | 34.41 | 9.5583 | 9107.1942 | 38.13 | 10.5917 | 11744 | 49.17 | 13.6583
30 | [13 empty] | 8218.6874 | 34.41 | 9.5583 | 9107.1942 | 38.13 | 10.5917 | 11744 | 49.17 | 13.6583
31
Рівень одоризації відповідає вимогам чинних нормативних документів | [13 empty] | 8221.5297 | 34.4219 | 9.5616 | 9108.2451 | 38.1344 | 10.5929
Середньозважене значення теплоти згоряння:
| Начальник Волинського ЛВУМГ | [8 empty] | Цьома Ю.О. | [10 empty] | 2017-12-01
|  | Підрозділу підприємства, якому підпорядкована лабораторія | [8 empty] | прізвище | [5 empty] | підпис |  |  |  | дата
| Хімік ІІ кат. | [8 empty] | Горобець М.П. | [10 empty] | 2017-12-01
|  | Лабораторія, де здійснювалось вимірювання газу | [8 empty] | прізвище | [5 empty] | підпис |  |  |  | дата
| Начальник дільниці ГВ і М | [8 empty] | Солодуха В.С. | [10 empty] | 2017-12-01
|  | Підрозділу, відповідального за облік газу за маршрутом | [8 empty] | прізвище | [5 empty] | підпис |  |  |  | дата

## додаток
Додаток до Паспорту фізико-хімічних показників природного газу. Маршрут №208
Область | ГРС, прямий споживач | Cередньозважене значення вищої теплоти згоряння
|  | ккал/м³ | МДж/м³ | кВт*год./м³
Маршрут №208 |  | 9108.2451 | 38.1344 | 10.5929
Волинська | Берестечко | 9106.7404 | 38.1281 | 10.5911
Волинська | Луцьк (АГНКС Луцьк) | 9106.5493 | 38.1273 | 10.5909
Волинська | Луцьк (на м.Луцьк) | 9108.3167 | 38.1347 | 10.593
Начальник Волинського ЛВУМГ |  | Цьома Ю.О. |  |  | 2017-12-01
Підрозділу підприємства, якому підпорядкована лабораторія |  | прізвище |  | підпис | дата
Хімік ІІ кат. |  | Горобець М.П. |  |  | 2017-12-01
Лабораторія, де здійснювалось вимірювання газу |  | прізвище |  | підпис | дата
Начальник дільниці ГВ і М |  | Солодуха В.С. |  |  | 2017-12-01
Підрозділу, відповідального за облік газу за маршрутом |  | прізвище |  | підпис | дата