## паспорт
ПАТ "УКРТРАНСГАЗ" | [5 empty] | ПАСПОРТ ФІЗИКО-ХІМІЧНИХ ПОКАЗНИКІВ ПРИРОДНОГО ГАЗУ №676 | [18 empty] | Маршрут №676
УМГ "ХАРКІВТРАНСГАЗ" | [5 empty] | переданого Краматорським ЛВУМГ та прийнятого ПАТ "Донецькоблгаз", ПАТ "НКМЗ", ТОВ Кнауф Гіпс Донбас, ДТЕК Курахівська ТЕС,ПрАТ "СКВЗ"-ТОВ "ТД ЛІДЕР", ПАТ "ЗОКМ", ТОВ ГІРНИЧНІ МАШИНИ ДРМЗ, ДП "Укравтогаз", ПАТ "Харківгаз"
Сєвєродонецьке ЛВУМГ
Вимірювальна хіміко-аналітична лабораторія
по газопроводу "Амвросіївка-Горлівка-Слов`янськ", "Новопсков-Краматорськ", "Краматорськ-Донецьк", "Донецьк-Маріуполь", "Шебелинка-Слов`янськ", газопроводу-відводу на ГРС 1, 2 Вуглегірської ДРЕС
Свідоцтво № LC 041 від 13.06.2017р. чинне до 13.06.2022 р. | [20 empty] | за період з 01.11.2017р. по 30.11.2017р.
Число місяця | Компонентний склад, % мол. | [11 empty] | Фізико-хімічні показники газу обчислені на основі компонентного складу, 101,325 кПа | [9 empty] | Температура точки роси вологи (Р = 3.92 МПа), °С | Температура точки роси вуглеводнів, °С | Масова концентрація сірководню, г/м3 | Масова концентрація меркаптанової сірки, г/м3 | Маса механічних домішок, г/м3
[13 empty] | Густина абсолютна, кг/м3,при 20 ºС, | Температура вимірювання/згоряння при 20/25°С
| метан, С1 | етан, С2 | пропан, С3 | ізо-бутан, і-С4 | н-бутан, н-С4 | нео-пентан, нео-С5 | ізо-пентан, і-С5 | н-пентан, н-С5 | гексани та вищі, С6+ | кисень, О2 | азот, N2 | діоксид вуглецю, CО2 |  | Теплота згоряння нижча |  |  | Теплота згоряння вища |  |  | Число Воббе вище
[14 empty] | ккал/м3 | МДж/м3 | кВт⋅год/м3 | ккал/м3 | МДж/м3 | кВт⋅год/м3 | ккал/м3 | МДж/м3 | кВт⋅год/м3
1 | [12 empty] | 0.7116 | 8025.2222 | 33.6 | 9.3333 | 8894.6213 | 37.24 | 10.3444 | 11572 | 48.45 | 13.4583
2 | [12 empty] | 0.7116 | 8025.2222 | 33.6 | 9.3333 | 8894.6213 | 37.24 | 10.3444 | 11572 | 48.45 | 13.4583
3 | [12 empty] | 0.7116 | 8025.2222 | 33.6 | 9.3333 | 8894.6213 | 37.24 | 10.3444 | 11572 | 48.45 | 13.4583
4 | [12 empty] | 0.7116 | 8025.2222 | 33.6 | 9.3333 | 8894.6213 | 37.24 | 10.3444 | 11572 | 48.45 | 13.4583
5 | [12 empty] | 0.7116 | 8025.2222 | 33.6 | 9.3333 | 8894.6213 | 37.24 | 10.3444 | 11572 | 48.45 | 13.4583
6 | [12 empty] | 0.7116 | 8025.2222 | 33.6 | 9.3333 | 8894.6213 | 37.24 | 10.3444 | 11572 | 48.45 | 13.4583
7 | [12 empty] | 0.7116 | 8025.2222 | 33.6 | 9.3333 | 8894.6213 | 37.24 | 10.3444 | 11572 | 48.45 | 13.4583
8 | [12 empty] | 0.7116 | 8025.2222 | 33.6 | 9.3333 | 8894.6213 | 37.24 | 10.3444 | 11572 | 48.45 | 13.4583
9 | 91.716 | 3.5285 | 0.7344 | 0.0623 | 0.0976 | 0.0046 | 0.0256 | 0.0177 | 0.0141 | 0.0112 | 3.4977 | 0.2903 | 0.7227 | 8038.0483 | 33.6537 | 9.3483 | 8905.7515 | 37.2866 | 10.3574 | 11497 | 48.1348 | 13.3708 | -9.3 | -5.8
10 | [12 empty] | 0.7227 | 8037.1645 | 33.65 | 9.3472 | 8906.5636 | 37.29 | 10.3583 | 11496 | 48.13 | 13.3694
11 | [12 empty] | 0.7227 | 8037.1645 | 33.65 | 9.3472 | 8906.5636 | 37.29 | 10.3583 | 11496 | 48.13 | 13.3694
12 | [12 empty] | 0.7227 | 8037.1645 | 33.65 | 9.3472 | 8906.5636 | 37.29 | 10.3583 | 11496 | 48.13 | 13.3694
13 | [12 empty] | 0.7227 | 8037.1645 | 33.65 | 9.3472 | 8906.5636 | 37.29 | 10.3583 | 11496 | 48.13 | 13.3694
14 | 91.9167 | 3.3362 | 0.7838 | 0.0888 | 0.1418 | 0.0053 | 0.019 | 0.0115 | 0.0029 | 0.0114 | 3.3707 | 0.3119 | 0.7224 | 8047.1722 | 33.6919 | 9.3589 | 8915.8786 | 37.329 | 10.3692 | 11512 | 48.1994 | 13.3887 | -8.9 | -5.2
15 | [12 empty] | 0.7224 | 8046.7184 | 33.69 | 9.3583 | 8916.1174 | 37.33 | 10.3694 | 11512 | 48.2 | 13.3889
16 | [12 empty] | 0.7224 | 8046.7184 | 33.69 | 9.3583 | 8916.1174 | 37.33 | 10.3694 | 11512 | 48.2 | 13.3889
17 | 96.4753 | 1.82 | 0.5383 | 0.0859 | 0.0821 | 0.0038 | 0.0187 | 0.0107 | 0.0044 | 0.0116 | 0.8337 | 0.1155 | 0.6946 | 8128.6903 | 34.0332 | 9.4537 | 9011.6797 | 37.7301 | 10.4806 | 11867 | 49.6827 | 13.8008
18 | [12 empty] | 0.6946 | 8127.926 | 34.03 | 9.4528 | 9011.6558 | 37.73 | 10.4806 | 11866 | 49.68 | 13.8
19 | [12 empty] | 0.6946 | 8127.926 | 34.03 | 9.4528 | 9011.6558 | 37.73 | 10.4806 | 11866 | 49.68 | 13.8
20 | [12 empty] | 0.6946 | 8127.926 | 34.03 | 9.4528 | 9011.6558 | 37.73 | 10.4806 | 11866 | 49.68 | 13.8
21 | [12 empty] | 0.6946 | 8192.4144 | 34.3 | 9.5278 | 9011.6558 | 37.73 | 10.4806 | 11866 | 49.68 | 13.8
22 | [12 empty] | 0.6946 | 8127.926 | 34.03 | 9.4528 | 9011.6558 | 37.73 | 10.4806 | 11866 | 49.68 | 13.8
23 | 92.3238 | 3.5526 | 0.6431 | 0.0457 | 0.059 | 0.0041 | 0.0148 | 0.01 | 0.0175 | 0.0116 | 2.9798 | 0.338 | 0.7185 | 8051.9491 | 33.7119 | 9.3644 | 8922.1125 | 37.3551 | 10.3764 | 11552 | 48.3661 | 13.435 | -8.5 | -4.8 | 0,0001 | 0.0002 | відс
24 | [12 empty] | 0.7185 | 8051.4953 | 33.71 | 9.3639 | 8923.2828 | 37.36 | 10.3778 | 11553 | 48.37 | 13.4361
25 | [12 empty] | 0.7185 | 8051.4953 | 33.71 | 9.3639 | 8923.2828 | 37.36 | 10.3778 | 11553 | 48.37 | 13.4361
26 | [12 empty] | 0.7185 | 8051.4953 | 33.71 | 9.3639 | 8923.2828 | 37.36 | 10.3778 | 11553 | 48.37 | 13.4361
27 | [12 empty] | 0.7185 | 8051.4953 | 33.71 | 9.3639 | 8923.2828 | 37.36 | 10.3778 | 11553 | 48.37 | 13.4361
28 | [12 empty] | 0.7185 | 8051.4953 | 33.71 | 9.3639 | 8923.2828 | 37.36 | 10.3778 | 11553 | 48.37 | 13.4361
29 | [12 empty] | 0.7185 | 8051.4953 | 33.71 | 9.3639 | 8923.2828 | 37.36 | 10.3778 | 11553 | 48.37 | 13.4361
30 | [12 empty] | 0.7185 | 8051.4953 | 33.71 | 9.3639 | 8923.2828 | 37.36 | 10.3778 | 11553 | 48.37 | 13.4361
31
Рівень одоризації відповідає вимогам чинних нормативних документів | [13 empty] | 8061.5985 | 33.7523 | 9.3756 | 8932.1918 | 37.3973 | 10.3881
Середньозважене значення теплоти згоряння:
| Начальник Сєвєродонецького ЛВУМГ | [8 empty] | Головко Ю.О. | [10 empty] | .12.2017
|  | Підрозділу підприємства, якому підпорядкована лабораторія | [8 empty] | прізвище | [5 empty] | підпис |  |  |  | дата
| Інженер II кат. ВХАЛ | [8 empty] | Єрьоменко М.О. | [10 empty] | .12.2017
|  | Лабораторія, де здійснювалось вимірювання газу | [8 empty] | прізвище | [5 empty] | підпис |  |  |  | дата
| Начальник служби ГВ і М | [8 empty] | Левкович А.М. | [10 empty] | .12.2017
|  | Підрозділу, відповідального за облік газу за маршрутом | [8 empty] | прізвище | [5 empty] | підпис |  |  |  | дата

## додаток
Додаток до Паспорту фізико-хімічних показників природного газу. Маршрут №676
Область | ГРС, прямий споживач | Cередньозважене значення вищої теплоти згоряння
|  | ккал/м³ | МДж/м³ | кВт*год./м³
Маршрут №676 |  | 8932.1918 | 37.3973 | 10.3881
Донецька | АГНКС м.Костянтинівка | 8934.0309 | 37.405 | 10.3903
Донецька | Артемівськ (побут) | 8931.7619 | 37.3955 | 10.3876
Донецька | Артемівський КНАУФ Гіпс Донбас | 8931.9768 | 37.3964 | 10.3879
Донецька | Бахмутська ПТФ / Берестове | 0 | 0 | 0
Донецька | ВАТ "Електросталь" | 8932.0724 | 37.3968 | 10.388
Донецька | Волноваха | 8932.0007 | 37.3965 | 10.3879
Донецька | Володимирівка (р-п ім.Кірова) | 8931.7857 | 37.3956 | 10.3877
Донецька | Володимирівка /с. Великий Анадоль | 8932.9083 | 37.4003 | 10.389
Донецька | Вугледар | 8931.2364 | 37.3933 | 10.387
Донецька | ГРС ПАТ "Новокраматорський машзавод" | 8928.2747 | 37.3809 | 10.3836
Донецька | ГРС-І Вуглегірська ТЕС (побут) / Світлодарськ | 8932.0246 | 37.3966 | 10.3879
Донецька | ГРС-І Слов`янська ТЕС (побут) - Миколаївка | 8930.902 | 37.3919 | 10.3866
Донецька | ГРС-ІІ Вуглегірська ТЕС | 8974.6825 | 37.5752 | 10.4376
Донецька | ГРС-ІІ Слов`янська ТЕС (ТЕС) | 8933.0755 | 37.401 | 10.3892
Донецька | Дзержинськ | 8931.117 | 37.3928 | 10.3869
Донецька | Донське | 8933.1949 | 37.4015 | 10.3893
Донецька | Дружківка (АГНКС м.Дружківка) | 8928.7524 | 37.3829 | 10.3841
Донецька | Дружківка (місто) | 8931.7619 | 37.3955 | 10.3876
Донецька | Дружківка (машбуд.з-д) | 8931.6902 | 37.3952 | 10.3876
Донецька | Званівка (к-п ім.Горького) | 8931.738 | 37.3954 | 10.3876
Донецька | Кіндратівка | 8932.2873 | 37.3977 | 10.3883
Донецька | Клинове (к-п ім.Козаченка) | 8932.9561 | 37.4005 | 10.389
Донецька | Костянтинівка-2, АГНКС ТД "Лідер" | 8930.6632 | 37.3909 | 10.3864
Донецька | Костянтинівка-І (мет.з-д) | 0 | 0 | 0
Донецька | Костянтинівка-І (побут) | 0 | 0 | 0
Донецька | Костянтинівка-І (пром-сть) | 8930.8304 | 37.3916 | 10.3866
Донецька | Костянтинівка-ІІ | 0 | 0 | 0
Донецька | Краматорськ (АГНКС) | 8922.6379 | 37.3573 | 10.377
Донецька | Краматорськ (МЗ ім.Куйбишева) | 8909.5731 | 37.3026 | 10.3618
Донецька | Краматорськ (побут) | 8929.6122 | 37.3865 | 10.3851
Донецька | Краматорськ (пром-сть) | 8933.6965 | 37.4036 | 10.3899
Донецька | Красноармійськ | 8931.8574 | 37.3959 | 10.3878
Донецька | Красноармійське (к-п Промінь) | 8934.222 | 37.4058 | 10.3905
Донецька | Курахове | 8955.3359 | 37.4942 | 10.4151
Донецька | Малинівка | 8931.5469 | 37.3946 | 10.3874
Донецька | Новотроїцьке | 8932.7411 | 37.3996 | 10.3888
Донецька | Ольгінка | 8932.2395 | 37.3975 | 10.3882
Донецька | Очеретине | 8932.1679 | 37.3972 | 10.3881
Донецька | Очеретине (к-п ім.Ульянова) | 8933.0277 | 37.4008 | 10.3891
Донецька | Покровське (к-п ім.Чапаєва) | 8931.5469 | 37.3946 | 10.3874
Донецька | Правдинська ПТФ | 8931.9768 | 37.3964 | 10.3879
Донецька | Рай-Олександрівка (к-п 40 років Жовтня) | 8931.9768 | 37.3964 | 10.3879
Донецька | Сіверськ | 8931.6663 | 37.3951 | 10.3875
Донецька | Селідове | 8932.4545 | 37.3984 | 10.3884
Донецька | Слов`янськ (АГНКС м.Слов`янськ) | 8931.4036 | 37.394 | 10.3872
Донецька | Слов`янськ (місто) | 8932.2395 | 37.3975 | 10.3882
Донецька | Степанівка (к-п "Костянтинівський") | 8932.4784 | 37.3985 | 10.3885
Донецька | Часів Яр (колгости) | 8931.5469 | 37.3946 | 10.3874
Донецька | Часів Яр (місто) | 8931.3319 | 37.3937 | 10.3871
Донецька | Червоний Лиман | 8932.7889 | 37.3998 | 10.3888
Донецька | Шидловський (Слов`янський) КВЗ | 8957.605 | 37.5037 | 10.4177
Донецька | Щербинівська ПТФ | 8932.4784 | 37.3985 | 10.3885
Донецька | к-п ім.Леніна | 8932.55 | 37.3988 | 10.3886
Донецька | к-п ім.Тімірязєва | 8933.8637 | 37.4043 | 10.3901
Донецька | к-п Маріупольський (Чермалик) | 8932.0246 | 37.3966 | 10.3879
Донецька | к-п Оленівський | 8932.2634 | 37.3976 | 10.3882
Донецька | к-п Правда і Кірова | 8931.0453 | 37.3925 | 10.3868
Донецька | с.Новополтавка (к-п Широкий Шлях) | 8931.3797 | 37.3939 | 10.3872
Харківська | Ізюм | 8933.1233 | 37.4012 | 10.3892
Харківська | Барвінкове | 8932.8605 | 37.4001 | 10.3889
Харківська | Бражківка | 8931.8574 | 37.3959 | 10.3878
Харківська | Грушеваха (к-п Жовтень) | 8932.3351 | 37.3979 | 10.3883
Харківська | Петрівське (дубль ХТГ) | 8929.9466 | 37.3879 | 10.3855
Харківська | р-п Степок | 8932.0246 | 37.3966 | 10.3879
Начальник Сєвєродонецького ЛВУМГ |  | Головко Ю.О. |  |  | .12.2017
Підрозділу підприємства, якому підпорядкована лабораторія |  | прізвище |  | підпис | дата
Інженер II кат. ВХАЛ |  | Єрьоменко М.О. |  |  | .12.2017
Лабораторія, де здійснювалось вимірювання газу |  | прізвище |  | підпис | дата
Начальник служби ГВ і М |  | Левкович А.М. |  |  | .12.2017
Підрозділу, відповідального за облік газу за маршрутом |  | прізвище |  | підпис | дата