## паспорт
ПАТ "УКРТРАНСГАЗ" | [5 empty] | ПАСПОРТ ФІЗИКО-ХІМІЧНИХ ПОКАЗНИКІВ ПРИРОДНОГО ГАЗУ №678 | [18 empty] | Маршрут №678
УМГ "ХАРКІВТРАНСГАЗ" | [5 empty] | переданого Краматорським ЛВУМГ та прийнятого ПАТ "Запоріжгаз", ДП "Укравтогаз", ТОВ ВТФ "АЛЕКС і К"
Сєвєродонецьке ЛВУМГ
Вимірювальна хіміко-аналітична лабораторія
по газопроводу "Маріуполь-Бердянськ"
Свідоцтво № LC 041 від 13.06.2017р. чинне до 13.06.2022 р. | [20 empty] | за період з 01.11.2017р. по 30.11.2017р.
Число місяця | Компонентний склад, % мол. | [11 empty] | Фізико-хімічні показники газу обчислені на основі компонентного складу, 101,325 кПа | [9 empty] | Температура точки роси вологи (Р = 3.92 МПа), °С | Температура точки роси вуглеводнів, °С | Масова концентрація сірководню, г/м3 | Масова концентрація меркаптанової сірки, г/м3 | Маса механічних домішок, г/м3
[13 empty] | Густина абсолютна, кг/м3,при 20 ºС, | Температура вимірювання/згоряння при 20/25°С
| метан, С1 | етан, С2 | пропан, С3 | ізо-бутан, і-С4 | н-бутан, н-С4 | нео-пентан, нео-С5 | ізо-пентан, і-С5 | н-пентан, н-С5 | гексани та вищі, С6+ | кисень, О2 | азот, N2 | діоксид вуглецю, CО2 |  | Теплота згоряння нижча |  |  | Теплота згоряння вища |  |  | Число Воббе вище
[14 empty] | ккал/м3 | МДж/м3 | кВт⋅год/м3 | ккал/м3 | МДж/м3 | кВт⋅год/м3 | ккал/м3 | МДж/м3 | кВт⋅год/м3
1 | 92.6116 | 3.1799 | 0.6069 | 0.0552 | 0.0737 | 0.0042 | 0.0141 | 0.0114 | 0.0174 |  | 3.0683 | 0.3573 | 0.7169 | 8021.5679 | 33.5847 | 9.3291 | 8893.4271 | 37.235 | 10.3431 | 11528 | 48.2639 | 13.4066
2 | 92.5268 | 3.2578 | 0.6437 | 0.0591 | 0.0797 | 0.0045 | 0.0167 | 0.0134 | 0.0175 |  | 3.0026 | 0.3782 | 0.718 | 8037.7139 | 33.6523 | 9.3479 | 8910.839 | 37.3079 | 10.3633 | 11541 | 48.3212 | 13.4226
3 | 91.9562 | 3.4378 | 0.8203 | 0.0924 | 0.1389 | 0.0096 | 0.0304 | 0.0255 | 0.0349 |  | 2.8908 | 0.5632 | 0.7256 | 8095.1802 | 33.8929 | 9.4147 | 8972.1985 | 37.5648 | 10.4347 | 11560 | 48.3988 | 13.4441
4 | 92.2027 | 3.3097 | 0.6801 | 0.0667 | 0.097 | 0.0064 | 0.0206 | 0.0176 | 0.0299 |  | 3.1844 | 0.3849 | 0.7207 | 8041.3205 | 33.6674 | 9.3521 | 8914.135 | 37.3217 | 10.3671 | 11524 | 48.2467 | 13.4019
5 | 91.452 | 3.5019 | 0.6821 | 0.061 | 0.0919 | 0.0049 | 0.0188 | 0.0158 | 0.0234 |  | 3.8062 | 0.342 | 0.724 | 8001.9586 | 33.5026 | 9.3063 | 8870.1635 | 37.1376 | 10.316 | 11441 | 47.9012 | 13.3059
6 | 91.6377 | 3.5706 | 0.6318 | 0.0478 | 0.0685 | 0.0035 | 0.0137 | 0.0116 | 0.0177 |  | 3.7241 | 0.273 | 0.7215 | 8000.8838 | 33.4981 | 9.305 | 8869.4708 | 37.1347 | 10.3152 | 11460 | 47.9793 | 13.3276
7 | 91.7354 | 3.5741 | 0.6 | 0.0416 | 0.0589 | 0.0033 | 0.0113 | 0.0095 | 0.0133 |  | 3.7524 | 0.2002 | 0.7199 | 7995.2948 | 33.4747 | 9.2985 | 8863.5952 | 37.1101 | 10.3084 | 11465 | 48 | 13.3333
8 | 91.6654 | 3.6025 | 0.5977 | 0.042 | 0.0609 | 0.0032 | 0.0117 | 0.0097 | 0.0125 |  | 3.7975 | 0.1969 | 0.7203 | 7993.7185 | 33.4681 | 9.2967 | 8861.8039 | 37.1026 | 10.3063 | 11459 | 47.9784 | 13.3273
9 | 91.7398 | 3.5527 | 0.6115 | 0.0426 | 0.0601 | 0.0033 | 0.0116 | 0.0098 | 0.0125 |  | 3.7638 | 0.1923 | 0.7199 | 7995.3665 | 33.475 | 9.2986 | 8863.6669 | 37.1104 | 10.3084 | 11465 | 48.0004 | 13.3334 | -9.3 | -5.8
10 | 91.6343 | 3.552 | 0.6875 | 0.0553 | 0.083 | 0.0043 | 0.017 | 0.0141 | 0.0154 |  | 3.639 | 0.2981 | 0.7224 | 8016.4088 | 33.5631 | 9.3231 | 8886.3095 | 37.2052 | 10.3348 | 11474 | 48.0408 | 13.3447
11 | 91.6579 | 3.5557 | 0.6693 | 0.0515 | 0.076 | 0.004 | 0.015 | 0.0124 | 0.0149 |  | 3.6428 | 0.3005 | 0.722 | 8010.7721 | 33.5395 | 9.3165 | 8880.2428 | 37.1798 | 10.3277 | 11470 | 48.0227 | 13.3396
12 | 92.2142 | 3.3883 | 0.6843 | 0.056 | 0.0767 | 0.0036 | 0.0143 | 0.0116 | 0.0125 |  | 3.1317 | 0.4068 | 0.7198 | 8034.3462 | 33.6382 | 9.3439 | 8906.7547 | 37.2908 | 10.3586 | 11521 | 48.2376 | 13.3993
13 | 92.4818 | 3.3479 | 0.7319 | 0.0645 | 0.0895 | 0.0047 | 0.0172 | 0.0149 | 0.0138 |  | 2.6452 | 0.5886 | 0.7204 | 8068.3339 | 33.7805 | 9.3835 | 8944.1341 | 37.4473 | 10.402 | 11565 | 48.4193 | 13.4498
14 | 92.3128 | 3.323 | 0.6722 | 0.0491 | 0.0616 | 0.0037 | 0.0116 | 0.0095 | 0.0107 | 0.0083 | 2.8661 | 0.6714 | 0.7205 | 8023.1682 | 33.5914 | 9.3309 | 8894.7885 | 37.2407 | 10.3446 | 11500 | 48.1493 | 13.3748 | -8.9 | -5.2
15 | 92.2134 | 3.3518 | 0.7459 | 0.0657 | 0.095 | 0.0073 | 0.0114 | 0.0095 | 0.0097 |  | 2.9155 | 0.5748 | 0.7216 | 8047.626 | 33.6938 | 9.3594 | 8921.1332 | 37.351 | 10.3753 | 11526 | 48.2556 | 13.4043
16 | 91.8043 | 3.5275 | 0.8329 | 0.0945 | 0.1517 | 0.0084 | 0.0126 | 0.0104 | 0.0103 |  | 3.2248 | 0.3226 | 0.7238 | 8081.566 | 33.8359 | 9.3989 | 8957.3184 | 37.5025 | 10.4174 | 11554 | 48.3761 | 13.4378
17 | 91.5939 | 3.4371 | 0.8245 | 0.0935 | 0.1524 | 0.0074 | 0.0139 | 0.0117 | 0.012 |  | 3.5393 | 0.3143 | 0.7248 | 8051.1848 | 33.7087 | 9.3635 | 8923.8083 | 37.3622 | 10.3784 | 11504 | 48.1648 | 13.3791
18 | 93.5077 | 2.8151 | 0.6996 | 0.0865 | 0.1189 | 0.0041 | 0.0137 | 0.0113 | 0.0131 |  | 2.4966 | 0.2334 | 0.7127 | 8078.5565 | 33.8233 | 9.3954 | 8956.6496 | 37.4997 | 10.4166 | 11645 | 48.7538 | 13.5427
19 | 96.1192 | 1.9878 | 0.5623 | 0.0834 | 0.0822 | 0.0011 | 0.0141 | 0.0108 | 0.0128 |  | 1.0137 | 0.1126 | 0.6967 | 8129.8367 | 34.038 | 9.455 | 9016.576 | 37.7506 | 10.4863 | 11855 | 49.6361 | 13.7878
20 | 93.3238 | 2.8335 | 0.6917 | 0.0823 | 0.1117 | 0.0007 | 0.0127 | 0.0104 | 0.0123 |  | 2.6719 | 0.249 | 0.7135 | 8059.8071 | 33.7448 | 9.3736 | 8935.9417 | 37.413 | 10.3925 | 11612 | 48.6187 | 13.5052
21 | 91.7988 | 3.3594 | 0.7469 | 0.0745 | 0.122 | 0.0001 | 0.0107 | 0.0092 | 0.0126 |  | 3.5893 | 0.2765 | 0.722 | 8023.5503 | 33.593 | 9.3314 | 8894.1675 | 37.2381 | 10.3439 | 11487 | 48.095 | 13.3597
22 | 91.7874 | 3.3913 | 0.7391 | 0.0734 | 0.1196 | 0.0001 | 0.011 | 0.0093 | 0.0126 |  | 3.6127 | 0.2435 | 0.7218 | 8024.7684 | 33.5981 | 9.3328 | 8895.505 | 37.2437 | 10.3455 | 11491 | 48.1098 | 13.3638
23 | 91.7036 | 3.435 | 0.748 | 0.074 | 0.1179 | 0.0001 | 0.0116 | 0.0097 | 0.0125 |  | 3.6239 | 0.2637 | 0.7225 | 8026.1299 | 33.6038 | 9.3344 | 8896.8665 | 37.2494 | 10.3471 | 11487 | 48.0953 | 13.3598 | -8.5 | -4.8 | 0,0001 | 0.0002 | відс
24 | 91.9354 | 3.3185 | 0.7195 | 0.0661 | 0.1004 | 0.0001 | 0.0123 | 0.0102 | 0.0129 |  | 3.4627 | 0.3619 | 0.7214 | 8016.0744 | 33.5617 | 9.3227 | 8886.2856 | 37.2051 | 10.3348 | 11482 | 48.0744 | 13.354
25 | 92.3129 | 3.4003 | 0.656 | 0.0477 | 0.0607 | 0.0009 | 0.011 | 0.0094 | 0.0124 |  | 3.1162 | 0.3725 | 0.7185 | 8029.0677 | 33.6161 | 9.3378 | 8901.2373 | 37.2677 | 10.3521 | 11525 | 48.253 | 13.4036
26 | 92.3118 | 3.3159 | 0.701 | 0.0568 | 0.0748 | 0.0005 | 0.0128 | 0.0108 | 0.0127 |  | 3.0847 | 0.4182 | 0.7194 | 8033.2713 | 33.6337 | 9.3427 | 8905.7038 | 37.2864 | 10.3573 | 11524 | 48.2474 | 13.4021
27 | 92.3806 | 3.3366 | 0.6891 | 0.0537 | 0.0684 | 0.001 | 0.0121 | 0.0103 | 0.0123 |  | 3.0344 | 0.4015 | 0.7187 | 8036.4241 | 33.6469 | 9.3464 | 8909.3103 | 37.3015 | 10.3615 | 11534 | 48.2889 | 13.4136
28 | 92.4035 | 3.384 | 0.6975 | 0.0508 | 0.0618 | 0.0019 | 0.0116 | 0.0099 | 0.0115 |  | 2.9882 | 0.3793 | 0.7184 | 8043.8283 | 33.6779 | 9.355 | 8917.4311 | 37.3355 | 10.371 | 11547 | 48.3433 | 13.4287
29 | 92.4316 | 3.3121 | 0.6996 | 0.0533 | 0.0657 | 0.003 | 0.0118 | 0.0099 | 0.0114 |  | 3.0035 | 0.3981 | 0.7184 | 8038.4304 | 33.6553 | 9.3487 | 8911.5316 | 37.3108 | 10.3641 | 11539 | 48.3099 | 13.4194
30 | 92.3773 | 3.3175 | 0.7086 | 0.0519 | 0.0606 | 0.0019 | 0.0109 | 0.0092 | 0.0108 |  | 2.8842 | 0.5671 | 0.7198 | 8033.9162 | 33.6364 | 9.3434 | 8906.5636 | 37.29 | 10.3583 | 11522 | 48.2385 | 13.3996
31
Рівень одоризації відповідає вимогам чинних нормативних документів | [13 empty] | 8035.9942 | 33.6451 | 9.3459 | 8908.5221 | 37.2982 | 10.3606
Середньозважене значення теплоти згоряння:
| Начальник Сєвєродонецького ЛВУМГ | [8 empty] | Головко Ю.О. | [10 empty] | .12.2017
|  | Підрозділу підприємства, якому підпорядкована лабораторія | [8 empty] | прізвище | [5 empty] | підпис |  |  |  | дата
| Інженер II кат. ВХАЛ | [8 empty] | Єрьоменко М.О. | [10 empty] | .12.2017
|  | Лабораторія, де здійснювалось вимірювання газу | [8 empty] | прізвище | [5 empty] | підпис |  |  |  | дата
| Начальник служби ГВ і М | [8 empty] | Левкович А.М. | [10 empty] | .12.2017
|  | Підрозділу, відповідального за облік газу за маршрутом | [8 empty] | прізвище | [5 empty] | підпис |  |  |  | дата

## додаток
Додаток до Паспорту фізико-хімічних показників природного газу. Маршрут №678
Область | ГРС, прямий споживач | Cередньозважене значення вищої теплоти згоряння
|  | ккал/м³ | МДж/м³ | кВт*год./м³
Маршрут №678 |  | 8908.5221 | 37.2982 | 10.3606
Запорізька | АГНКС ТОВ ВТФ "Алекс і К" -> АГНКС Альтоп Ойл с.Луначарське | 8901.1657 | 37.2674 | 10.3521
Запорізька | АГНКС м.Бердянськ | 8905.1067 | 37.2839 | 10.3566
Запорізька | Андріївка | 8909.1193 | 37.3007 | 10.3613
Запорізька | Бердянськ (місто) | 8908.4027 | 37.2977 | 10.3605
Запорізька | Дмитрівка | 8908.8804 | 37.2997 | 10.361
Запорізька | Маринівка | 8909.2387 | 37.3012 | 10.3614
Запорізька | Осіпенко | 8908.9043 | 37.2998 | 10.3611
Запорізька | Росія /Стара Петрівка | 8908.761 | 37.2992 | 10.3609
Запорізька | Україна / с.Миколаївка | 8908.8088 | 37.2994 | 10.3609
Запорізька | Червоне Поле (Червоне Поле) | 8908.6655 | 37.2988 | 10.3608
Начальник Сєвєродонецького ЛВУМГ |  | Головко Ю.О. |  |  | .12.2017
Підрозділу підприємства, якому підпорядкована лабораторія |  | прізвище |  | підпис | дата
Інженер II кат. ВХАЛ |  | Єрьоменко М.О. |  |  | .12.2017
Лабораторія, де здійснювалось вимірювання газу |  | прізвище |  | підпис | дата
Начальник служби ГВ і М |  | Левкович А.М. |  |  | .12.2017
Підрозділу, відповідального за облік газу за маршрутом |  | прізвище |  | підпис | дата