## паспорт
ПАТ "УКРТРАНСГАЗ" | [5 empty] | ПАСПОРТ ФІЗИКО-ХІМІЧНИХ ПОКАЗНИКІВ ПРИРОДНОГО ГАЗУ №492 | [18 empty] | Маршрут №492
УМГ "ПРИКАРПАТТРАНСГАЗ" | [5 empty] | переданого Хустським ЛВУМГ та прийнятого ПАТ "Закарпатгаз", ДП "Єдельвейс", ПТСВКП "Вагінтур"
ГВС Теково Хустське ЛВУМГ
Вимірювальна хіміко-аналітична лабораторія
по газопроводу "Прогрес"
Свідоцтво № РВ-0060-15 чинне до 29.11.2020 р. | [20 empty] | за період з 01.11.2017р. по 30.11.2017р.
Число місяця | Компонентний склад, % мол. | [11 empty] | Фізико-хімічні показники газу обчислені на основі компонентного складу, 101,325 кПа | [9 empty] | Температура точки роси вологи (Р = 3.92 МПа), °С | Температура точки роси вуглеводнів, °С | Масова концентрація сірководню, г/м3 | Масова концентрація меркаптанової сірки, г/м3 | Маса механічних домішок, г/м3
[13 empty] | Густина абсолютна, кг/м3,при 20 ºС, | Температура вимірювання/згоряння при 20/25°С
| метан, С1 | етан, С2 | пропан, С3 | ізо-бутан, і-С4 | н-бутан, н-С4 | нео-пентан, нео-С5 | ізо-пентан, і-С5 | н-пентан, н-С5 | гексани та вищі, С6+ | кисень, О2 | азот, N2 | діоксид вуглецю, CО2 |  | Теплота згоряння нижча |  |  | Теплота згоряння вища |  |  | Число Воббе вище
[14 empty] | ккал/м3 | МДж/м3 | кВт⋅год/м3 | ккал/м3 | МДж/м3 | кВт⋅год/м3 | ккал/м3 | МДж/м3 | кВт⋅год/м3
1 | [13 empty] | 8204.3567 | 34.35 | 9.5417 | 9092.8634 | 38.07 | 10.575 | 11916 | 49.89 | 13.8583
2 | 96.2863 | 1.9366 | 0.6594 | 0.1049 | 0.1013 | 0.0016 | 0.0191 | 0.0131 | 0.0122 | 0.0038 | 0.701 | 0.1607 | 0.6974 | 8168.5298 | 34.2 | 9.5 | 9052.2596 | 37.9 | 10.5278 | 11897 | 49.81 | 13.8361 | -20.6
3 | [13 empty] | 8168.5298 | 34.2 | 9.5 | 9052.2596 | 37.9 | 10.5278 | 11897 | 49.81 | 13.8361
4 | [13 empty] | 8168.5298 | 34.2 | 9.5 | 9052.2596 | 37.9 | 10.5278 | 11897 | 49.81 | 13.8361
5 | [13 empty] | 8168.5298 | 34.2 | 9.5 | 9052.2596 | 37.9 | 10.5278 | 11897 | 49.81 | 13.8361
6 | [13 empty] | 8168.5298 | 34.2 | 9.5 | 9052.2596 | 37.9 | 10.5278 | 11897 | 49.81 | 13.8361
7 | [13 empty] | 8168.5298 | 34.2 | 9.5 | 9052.2596 | 37.9 | 10.5278 | 11897 | 49.81 | 13.8361
8 | [13 empty] | 8168.5298 | 34.2 | 9.5 | 9052.2596 | 37.9 | 10.5278 | 11897 | 49.81 | 13.8361
9 | 96.0389 | 2.1586 | 0.6805 | 0.107 | 0.103 | 0.0015 | 0.019 | 0.0134 | 0.0118 | 0.0035 | 0.6958 | 0.167 | 0.6991 | 8185.249 | 34.27 | 9.5194 | 9071.3673 | 37.98 | 10.55 | 11906 | 49.85 | 13.8472 | -20.6 | -18.2 |  |  | 0
10 | [13 empty] | 8185.249 | 34.27 | 9.5194 | 9071.3673 | 37.98 | 10.55 | 11906 | 49.85 | 13.8472
11 | [13 empty] | 8185.249 | 34.27 | 9.5194 | 9071.3673 | 37.98 | 10.55 | 11906 | 49.85 | 13.8472
12 | [13 empty] | 8185.249 | 34.27 | 9.5194 | 9071.3673 | 37.98 | 10.55 | 11906 | 49.85 | 13.8472
13 | [13 empty] | 8185.249 | 34.27 | 9.5194 | 9071.3673 | 37.98 | 10.55 | 11906 | 49.85 | 13.8472
14 | [13 empty] | 8185.249 | 34.27 | 9.5194 | 9071.3673 | 37.98 | 10.55 | 11906 | 49.85 | 13.8472
15 | [13 empty] | 8185.249 | 34.27 | 9.5194 | 9071.3673 | 37.98 | 10.55 | 11906 | 49.85 | 13.8472
16 | 96.0574 | 2.1354 | 0.6954 | 0.1092 | 0.1047 | 0.0016 | 0.0191 | 0.0131 | 0.0116 | 0.0027 | 0.6755 | 0.1743 | 0.6991 | 8187.6375 | 34.28 | 9.5222 | 9073.7557 | 37.99 | 10.5528 | 11909 | 49.86 | 13.85 | -20.7 |  | 0.0002 | 0.0003
17 | [13 empty] | 8187.6375 | 34.28 | 9.5222 | 9073.7557 | 37.99 | 10.5528 | 11909 | 49.86 | 13.85
18 | [13 empty] | 8187.6375 | 34.28 | 9.5222 | 9073.7557 | 37.99 | 10.5528 | 11909 | 49.86 | 13.85
19 | [13 empty] | 8187.6375 | 34.28 | 9.5222 | 9073.7557 | 37.99 | 10.5528 | 11909 | 49.86 | 13.85
20 | [13 empty] | 8187.6375 | 34.28 | 9.5222 | 9073.7557 | 37.99 | 10.5528 | 11909 | 49.86 | 13.85
21 | [13 empty] | 8187.6375 | 34.28 | 9.5222 | 9073.7557 | 37.99 | 10.5528 | 11909 | 49.86 | 13.85
22 | [13 empty] | 8187.6375 | 34.28 | 9.5222 | 9073.7557 | 37.99 | 10.5528 | 11909 | 49.86 | 13.85
23 | 96.1491 | 2.0462 | 0.6848 | 0.108 | 0.1035 | 0.0017 | 0.0191 | 0.0131 | 0.0116 | 0.0047 | 0.69 | 0.1682 | 0.6985 | 8178.0836 | 34.24 | 9.5111 | 9064.2019 | 37.95 | 10.5417 | 11904 | 49.84 | 13.8444 | -21.5 | -19.2 |  |  | 0,000
24 | [13 empty] | 8178.0836 | 34.24 | 9.5111 | 9064.2019 | 37.95 | 10.5417 | 11904 | 49.84 | 13.8444
25 | [13 empty] | 8178.0836 | 34.24 | 9.5111 | 9064.2019 | 37.95 | 10.5417 | 11904 | 49.84 | 13.8444
26 | [13 empty] | 8178.0836 | 34.24 | 9.5111 | 9064.2019 | 37.95 | 10.5417 | 11904 | 49.84 | 13.8444
27 | [13 empty] | 8178.0836 | 34.24 | 9.5111 | 9064.2019 | 37.95 | 10.5417 | 11904 | 49.84 | 13.8444
28 | [13 empty] | 8178.0836 | 34.24 | 9.5111 | 9064.2019 | 37.95 | 10.5417 | 11904 | 49.84 | 13.8444
29 | [13 empty] | 8178.0836 | 34.24 | 9.5111 | 9064.2019 | 37.95 | 10.5417 | 11904 | 49.84 | 13.8444
30 | 96.2144 | 2.015 | 0.6447 | 0.1022 | 0.0984 | 0.0016 | 0.0185 | 0.0126 | 0.0113 | 0.009 | 0.7135 | 0.1588 | 0.6976 | 8168.5298 | 34.2 | 9.5 | 9054.6481 | 37.91 | 10.5306 | 11897 | 49.81 | 13.8361 | -21.1 |  | 0,0002 | 0.0003
Рівень одоризації відповідає вимогам чинних нормативних документів | [13 empty] | 8180.5915 | 34.2505 | 9.514 | 9066.3037 | 37.9588 | 10.5441
Середньозважене значення теплоти згоряння:
| Начальник Хустського ЛВУМГ | [8 empty] | Шак В.Ю. | [10 empty] | 2017-12-01
|  | Підрозділу підприємства, якому підпорядкована лабораторія | [8 empty] | прізвище | [5 empty] | підпис |  |  |  | дата
| Хімік ВХАЛ | [8 empty] | Шишола В.Й. | [10 empty] | 2017-12-01
|  | Лабораторія, де здійснювалось вимірювання газу | [8 empty] | прізвище | [5 empty] | підпис |  |  |  | дата
| Начальник служби АКВПТіАСУ | [8 empty] | Бабій Т.В. | [10 empty] | 2017-12-01
|  | Підрозділу, відповідального за облік газу за маршрутом | [8 empty] | прізвище | [5 empty] | підпис |  |  |  | дата

## додаток
Додаток до Паспорту фізико-хімічних показників природного газу. Маршрут №492
Область | ГРС, прямий споживач | Cередньозважене значення вищої теплоти згоряння
|  | ккал/м³ | МДж/м³ | кВт*год./м³
Маршрут №492 |  | 9066.3037 | 37.9588 | 10.5441
Закарпатська | ГРС Підполоззя | 9066.3037 | 37.9588 | 10.5441
| ДП "Едельвейс" | 0 | 0 | 0
| п/п "Вагінтур" | 0 | 0 | 0
Начальник Хустського ЛВУМГ |  | Шак В.Ю. |  |  | 2017-12-01
Підрозділу підприємства, якому підпорядкована лабораторія |  | прізвище |  | підпис | дата
Хімік ВХАЛ |  | Шишола В.Й. |  |  | 2017-12-01
Лабораторія, де здійснювалось вимірювання газу |  | прізвище |  | підпис | дата
Начальник служби АКВПТіАСУ |  | Бабій Т.В. |  |  | 2017-12-01
Підрозділу, відповідального за облік газу за маршрутом |  | прізвище |  | підпис | дата