## паспорт
ПАТ "УКРТРАНСГАЗ" | [5 empty] | ПАСПОРТ ФІЗИКО-ХІМІЧНИХ ПОКАЗНИКІВ ПРИРОДНОГО ГАЗУ №520 | [18 empty] | Маршрут №520
УМГ "ПРИКАРПАТТРАНСГАЗ" | [5 empty] | переданого Закарпатським ЛВУМГ та прийнятого ПАТ "Закарпатгаз"
ГКС Ужгород п/м Закарпатського ЛВУМГ
Вимірювальна хіміко-аналітична лабораторія
по газопроводу "Уренгой-Помари-Ужгород" (УПУ)
Свідоцтво № РВ-0033-13 чинне до 26.06.2018 р. | [20 empty] | за період з 01.11.2017р. по 30.11.2017р.
Число місяця | Компонентний склад, % мол. | [11 empty] | Фізико-хімічні показники газу обчислені на основі компонентного складу, 101,325 кПа | [9 empty] | Температура точки роси вологи (Р = 3.92 МПа), °С | Температура точки роси вуглеводнів, °С | Масова концентрація сірководню, г/м3 | Масова концентрація меркаптанової сірки, г/м3 | Маса механічних домішок, г/м3
[13 empty] | Густина абсолютна, кг/м3,при 20 ºС, | Температура вимірювання/згоряння при 20/25°С
| метан, С1 | етан, С2 | пропан, С3 | ізо-бутан, і-С4 | н-бутан, н-С4 | нео-пентан, нео-С5 | ізо-пентан, і-С5 | н-пентан, н-С5 | гексани та вищі, С6+ | кисень, О2 | азот, N2 | діоксид вуглецю, CО2 |  | Теплота згоряння нижча |  |  | Теплота згоряння вища |  |  | Число Воббе вище
[14 empty] | ккал/м3 | МДж/м3 | кВт⋅год/м3 | ккал/м3 | МДж/м3 | кВт⋅год/м3 | ккал/м3 | МДж/м3 | кВт⋅год/м3
1 | [13 empty] | 8151.8106 | 34.13 | 9.4806 | 9037.9289 | 37.84 | 10.5111 | 11890 | 49.78 | 13.8278
2 | [13 empty] | 8151.8106 | 34.13 | 9.4806 | 9037.9289 | 37.84 | 10.5111 | 11890 | 49.78 | 13.8278
3 | [13 empty] | 8151.8106 | 34.13 | 9.4806 | 9037.9289 | 37.84 | 10.5111 | 11890 | 49.78 | 13.8278
4 | [13 empty] | 8151.8106 | 34.13 | 9.4806 | 9037.9289 | 37.84 | 10.5111 | 11890 | 49.78 | 13.8278
5 | [13 empty] | 8151.8106 | 34.13 | 9.4806 | 9037.9289 | 37.84 | 10.5111 | 11890 | 49.78 | 13.8278
6 | [13 empty] | 8151.8106 | 34.13 | 9.4806 | 9037.9289 | 37.84 | 10.5111 | 11890 | 49.78 | 13.8278
7 | 96.305 | 1.9324 | 0.6246 | 0.098 | 0.0954 | 0.0018 | 0.0177 | 0.0121 | 0.0112 | 0.006 | 0.7413 | 0.1545 | 0.6968 | 8156.5875 | 34.15 | 9.4861 | 9042.7058 | 37.86 | 10.5167 | 11887 | 49.77 | 13.825 | -19.7 |  |  |  | 0
8 | [13 empty] | 8156.5875 | 34.15 | 9.4861 | 9042.7058 | 37.86 | 10.5167 | 11887 | 49.77 | 13.825
9 | [13 empty] | 8156.5875 | 34.15 | 9.4861 | 9042.7058 | 37.86 | 10.5167 | 11887 | 49.77 | 13.825
10 | [13 empty] | 8156.5875 | 34.15 | 9.4861 | 9042.7058 | 37.86 | 10.5167 | 11887 | 49.77 | 13.825
11 | [13 empty] | 8156.5875 | 34.15 | 9.4861 | 9042.7058 | 37.86 | 10.5167 | 11887 | 49.77 | 13.825
12 | [13 empty] | 8156.5875 | 34.15 | 9.4861 | 9042.7058 | 37.86 | 10.5167 | 11887 | 49.77 | 13.825
13 | [13 empty] | 8156.5875 | 34.15 | 9.4861 | 9042.7058 | 37.86 | 10.5167 | 11887 | 49.77 | 13.825
14 | 96.4443 | 1.8195 | 0.6095 | 0.0952 | 0.0914 | 0.0011 | 0.0175 | 0.0121 | 0.0116 | 0.0037 | 0.7412 | 0.1529 | 0.6968 | 8147.0336 | 34.11 | 9.475 | 9030.7635 | 37.81 | 10.5028 | 11883 | 49.75 | 13.8194 | -18.8 | -16.2 | 0.0002 | 0.0003
15 | [13 empty] | 8147.0336 | 34.11 | 9.475 | 9030.7635 | 37.81 | 10.5028 | 11883 | 49.75 | 13.8194
16 | [13 empty] | 8147.0336 | 34.11 | 9.475 | 9030.7635 | 37.81 | 10.5028 | 11883 | 49.75 | 13.8194
17 | [13 empty] | 8147.0336 | 34.11 | 9.475 | 9030.7635 | 37.81 | 10.5028 | 11883 | 49.75 | 13.8194
18 | [13 empty] | 8147.0336 | 34.11 | 9.475 | 9030.7635 | 37.81 | 10.5028 | 11883 | 49.75 | 13.8194
19 | [13 empty] | 8147.0336 | 34.11 | 9.475 | 9030.7635 | 37.81 | 10.5028 | 11883 | 49.75 | 13.8194
20 | [13 empty] | 8147.0336 | 34.11 | 9.475 | 9030.7635 | 37.81 | 10.5028 | 11883 | 49.75 | 13.8194
21 | 96.4293 | 1.8192 | 0.6187 | 0.0968 | 0.093 | 0.0016 | 0.0174 | 0.0118 | 0.011 | 0.0041 | 0.7417 | 0.1554 | 0.696 | 8147.0336 | 34.11 | 9.475 | 9033.1519 | 37.82 | 10.5056 | 11883 | 49.75 | 13.8194 | -20.2 | -17.6 |  |  | 0
22 | [13 empty] | 8147.0336 | 34.11 | 9.475 | 9033.1519 | 37.82 | 10.5056 | 11883 | 49.75 | 13.8194
23 | [13 empty] | 8147.0336 | 34.11 | 9.475 | 9033.1519 | 37.82 | 10.5056 | 11883 | 49.75 | 13.8194
24 | [13 empty] | 8147.0336 | 34.11 | 9.475 | 9033.1519 | 37.82 | 10.5056 | 11883 | 49.75 | 13.8194
25 | [13 empty] | 8147.0336 | 34.11 | 9.475 | 9033.1519 | 37.82 | 10.5056 | 11883 | 49.75 | 13.8194
26 | [13 empty] | 8147.0336 | 34.11 | 9.475 | 9033.1519 | 37.82 | 10.5056 | 11883 | 49.75 | 13.8194
27 | [13 empty] | 8147.0336 | 34.11 | 9.475 | 9033.1519 | 37.82 | 10.5056 | 11883 | 49.75 | 13.8194
28 | 96.1786 | 2.0387 | 0.6314 | 0.0998 | 0.0972 | 0.0017 | 0.0181 | 0.0126 | 0.0115 | 0.0054 | 0.7481 | 0.1569 | 0.6977 | 8163.7529 | 34.18 | 9.4944 | 9049.8712 | 37.89 | 10.525 | 11892 | 49.79 | 13.8306 | -21.2 |  | 0.0002 | 0.0003
29 | [13 empty] | 8163.7529 | 34.18 | 9.4944 | 9049.8712 | 37.89 | 10.525 | 11892 | 49.79 | 13.8306
30 | [13 empty] | 8163.7529 | 34.18 | 9.4944 | 9049.8712 | 37.89 | 10.525 | 11892 | 49.79 | 13.8306
31
Рівень одоризації відповідає вимогам чинних нормативних документів | [13 empty] | 8152.0255 | 34.1309 | 9.4808 | 9037.5467 | 37.8384 | 10.5107
Середньозважене значення теплоти згоряння:
| Начальник Закарпатського ЛВУМГ | [8 empty] | Лукіта В.Ф. | [10 empty] | 01.12.17р.
|  | Підрозділу підприємства, якому підпорядкована лабораторія | [8 empty] | прізвище | [5 empty] | підпис |  |  |  | дата
| Начальник ВХАЛ | [8 empty] | Завадяк О.В. | [10 empty] | 2017-12-01
|  | Лабораторія, де здійснювалось вимірювання газу | [8 empty] | прізвище | [5 empty] | підпис |  |  |  | дата
| Начальник служби ГВ і М | [8 empty] | Водянчук М.В. | [10 empty] | 2017-12-01
|  | Підрозділу, відповідального за облік газу за маршрутом | [8 empty] | прізвище | [5 empty] | підпис |  |  |  | дата

## додаток
Додаток до Паспорту фізико-хімічних показників природного газу. Маршрут №520
Область | ГРС, прямий споживач | Cередньозважене значення вищої теплоти згоряння
|  | ккал/м³ | МДж/м³ | кВт*год./м³
Маршрут №520 |  | 9037.5467 | 37.8384 | 10.5107
Закарпатська | ГРС с.Жнятине | 9037.5467 | 37.8384 | 10.5107
Начальник Закарпатського ЛВУМГ |  | Лукіта В.Ф. |  |  | 01.12.17р.
Підрозділу підприємства, якому підпорядкована лабораторія |  | прізвище |  | підпис | дата
Начальник ВХАЛ |  | Завадяк О.В. |  |  | 01.12.17р.
Лабораторія, де здійснювалось вимірювання газу |  | прізвище |  | підпис | дата
Начальник служби ГВ і М |  | Водянчук М.В. |  |  | 01.12.17р.
Підрозділу, відповідального за облік газу за маршрутом |  | прізвище |  | підпис | дата