## паспорт
ПАТ "УКРТРАНСГАЗ" | [5 empty] | ПАСПОРТ ФІЗИКО-ХІМІЧНИХ ПОКАЗНИКІВ ПРИРОДНОГО ГАЗУ №523 | [18 empty] | Маршрут №523
УМГ "ПРИКАРПАТТРАНСГАЗ" | [5 empty] | переданого Закарпатським ЛВУМГ та прийнятого ПАТ "Закарпатгаз", ДП "Укравтогаз" та ТзОВ "СТЕЙТ ОІЛ"
ГКС Ужгород п/м Закарпатського ЛВУМГ
Вимірювальна хіміко-аналітична лабораторія
по газопроводу "ДУД - I"
Свідоцтво № РВ-0033-13 чинне до 26.06.2018 р. | [20 empty] | за період з 01.11.2017р. по 30.11.2017р.
Число місяця | Компонентний склад, % мол. | [11 empty] | Фізико-хімічні показники газу обчислені на основі компонентного складу, 101,325 кПа | [9 empty] | Температура точки роси вологи (Р = 3.92 МПа), °С | Температура точки роси вуглеводнів, °С | Масова концентрація сірководню, г/м3 | Масова концентрація меркаптанової сірки, г/м3 | Маса механічних домішок, г/м3
[13 empty] | Густина абсолютна, кг/м3,при 20 ºС, | Температура вимірювання/згоряння при 20/25°С
| метан, С1 | етан, С2 | пропан, С3 | ізо-бутан, і-С4 | н-бутан, н-С4 | нео-пентан, нео-С5 | ізо-пентан, і-С5 | н-пентан, н-С5 | гексани та вищі, С6+ | кисень, О2 | азот, N2 | діоксид вуглецю, CО2 |  | Теплота згоряння нижча |  |  | Теплота згоряння вища |  |  | Число Воббе вище
[14 empty] | ккал/м3 | МДж/м3 | кВт⋅год/м3 | ккал/м3 | МДж/м3 | кВт⋅год/м3 | ккал/м3 | МДж/м3 | кВт⋅год/м3
1 | 96.4324 | 1.9529 | 0.6122 | 0.0848 | 0.0899 | 0.0022 | 0.0165 | 0.0116 | 0.0128 |  | 0.6759 | 0.1089 | 0.6956 | 8163.8962 | 34.1806 | 9.4946 | 9054.1226 | 37.9078 | 10.5299 | 11914 | 49.8807 | 13.8558 | -13.6
2 | 96.363 | 1.9942 | 0.6313 | 0.088 | 0.0933 | 0.0023 | 0.0174 | 0.0122 | 0.014 |  | 0.6695 | 0.1148 | 0.6963 | 8170.8705 | 34.2098 | 9.5027 | 9061.5985 | 37.9391 | 10.5386 | 11918 | 49.8971 | 13.8603
3 | 96.4036 | 1.9655 | 0.6195 | 0.086 | 0.0911 | 0.0023 | 0.0168 | 0.0118 | 0.0133 |  | 0.6773 | 0.1129 | 0.6959 | 8165.8786 | 34.1889 | 9.4969 | 9056.2483 | 37.9167 | 10.5324 | 11914 | 49.8822 | 13.8562
4 | 96.4083 | 1.9673 | 0.6166 | 0.0848 | 0.0894 | 0.0021 | 0.0164 | 0.0114 | 0.0126 |  | 0.6762 | 0.1149 | 0.6958 | 8164.6366 | 34.1837 | 9.4955 | 9054.8869 | 37.911 | 10.5308 | 11913 | 49.8782 | 13.8551
5 | 96.3524 | 2.0032 | 0.6284 | 0.0864 | 0.0912 | 0.0021 | 0.0167 | 0.0118 | 0.0129 |  | 0.674 | 0.1209 | 0.6963 | 8168.8642 | 34.2014 | 9.5004 | 9059.4489 | 37.9301 | 10.5361 | 11915 | 49.8857 | 13.8571
6 | 96.3467 | 1.9968 | 0.6069 | 0.0909 | 0.092 | 0.0017 | 0.0174 | 0.0125 | 0.0115 |  | 0.687 | 0.1367 | 0.6963 | 8164.3022 | 34.1823 | 9.4951 | 9054.457 | 37.9092 | 10.5303 | 11908 | 49.857 | 13.8492
7 | 96.321 | 2.0052 | 0.6108 | 0.0955 | 0.0942 | 0.0017 | 0.018 | 0.0128 | 0.0111 |  | 0.6883 | 0.1415 | 0.6966 | 8166.213 | 34.1903 | 9.4973 | 9056.4872 | 37.9177 | 10.5327 | 11908 | 49.8579 | 13.8494
8 | 96.3881 | 1.9513 | 0.5899 | 0.0929 | 0.0915 | 0.0017 | 0.0177 | 0.0128 | 0.0112 |  | 0.7053 | 0.1376 | 0.696 | 8158.1878 | 34.1567 | 9.488 | 9047.841 | 37.8815 | 10.5226 | 11902 | 49.8325 | 13.8424 | -13.3 | -15 |  |  | 0
9 | 96.3687 | 1.9646 | 0.5964 | 0.094 | 0.0934 | 0.0016 | 0.018 | 0.0129 | 0.0114 |  | 0.702 | 0.137 | 0.6962 | 8160.7912 | 34.1676 | 9.491 | 9050.6355 | 37.8932 | 10.5259 | 11904 | 49.8409 | 13.8447
10 | 96.3734 | 1.9621 | 0.5944 | 0.0934 | 0.0926 | 0.0018 | 0.018 | 0.013 | 0.0115 |  | 0.7018 | 0.138 | 0.6962 | 8160.1941 | 34.1651 | 9.4903 | 9049.9906 | 37.8905 | 10.5251 | 11904 | 49.8388 | 13.8441
11 | 96.4183 | 1.9291 | 0.583 | 0.0912 | 0.0904 | 0.0018 | 0.0176 | 0.0129 | 0.0115 |  | 0.7063 | 0.1379 | 0.6958 | 8155.4171 | 34.1451 | 9.4848 | 9044.8554 | 37.869 | 10.5192 | 11900 | 49.8248 | 13.8402
12 | 96.4322 | 1.9235 | 0.581 | 0.0907 | 0.0895 | 0.0017 | 0.0174 | 0.0125 | 0.0116 |  | 0.702 | 0.1379 | 0.6957 | 8154.199 | 34.14 | 9.4833 | 9045.0942 | 37.87 | 10.5194 | 11902 | 49.83 | 13.8417
13 | 96.4084 | 1.9383 | 0.5855 | 0.0916 | 0.0905 | 0.0017 | 0.0175 | 0.0127 | 0.0116 |  | 0.7038 | 0.1384 | 0.6959 | 8156.4681 | 34.1495 | 9.486 | 9046.0018 | 37.8738 | 10.5205 | 11901 | 49.8282 | 13.8412
14 | 96.3524 | 1.9771 | 0.5954 | 0.0931 | 0.0919 | 0.0017 | 0.0177 | 0.0129 | 0.0113 |  | 0.7094 | 0.1369 | 0.6963 | 8160.409 | 34.166 | 9.4906 | 9050.2055 | 37.8914 | 10.5254 | 11903 | 49.8366 | 13.8435
15 | 96.2198 | 2.0746 | 0.6313 | 0.0986 | 0.0975 | 0.0017 | 0.0185 | 0.0134 | 0.0115 |  | 0.6912 | 0.1419 | 0.6975 | 8173.4978 | 34.2208 | 9.5058 | 9064.2974 | 37.9504 | 10.5418 | 11913 | 49.8758 | 13.8544 | -14.1 |  | 0.0002 | 0.0003
16 | 96.3187 | 2.0113 | 0.6062 | 0.0953 | 0.0941 | 0.0018 | 0.018 | 0.0129 | 0.0113 |  | 0.6943 | 0.1363 | 0.6966 | 8165.998 | 34.1894 | 9.4971 | 9056.2483 | 37.9167 | 10.5324 | 11908 | 49.8582 | 13.8495
17 | 96.1767 | 2.1096 | 0.6427 | 0.1008 | 0.0993 | 0.0017 | 0.0192 | 0.0136 | 0.0119 |  | 0.6786 | 0.1459 | 0.6979 | 8180.4721 | 34.25 | 9.5139 | 9071.3673 | 37.98 | 10.55 | 11916 | 49.89 | 13.8583
18 | 96.1924 | 2.0896 | 0.6366 | 0.1 | 0.0987 | 0.0017 | 0.0191 | 0.0138 | 0.0123 |  | 0.6875 | 0.1483 | 0.6978 | 8176.7938 | 34.2346 | 9.5096 | 9067.7846 | 37.965 | 10.5458 | 11914 | 49.8801 | 13.8556
19 | 96.1472 | 2.1176 | 0.6472 | 0.1016 | 0.1007 | 0.0017 | 0.0195 | 0.0139 | 0.0126 |  | 0.6863 | 0.1517 | 0.6982 | 8180.5676 | 34.2504 | 9.514 | 9071.8211 | 37.9819 | 10.5505 | 11915 | 49.8878 | 13.8577
20 | 96.1391 | 2.1252 | 0.6511 | 0.1022 | 0.1013 | 0.0017 | 0.0195 | 0.014 | 0.0125 |  | 0.6819 | 0.1516 | 0.6982 | 8182.0962 | 34.2568 | 9.5158 | 9073.493 | 37.9889 | 10.5525 | 11917 | 49.8938 | 13.8594
21 | 96.2893 | 2.0238 | 0.6083 | 0.0949 | 0.0934 | 0.0017 | 0.0181 | 0.0129 | 0.0116 | 0.004 | 0.6975 | 0.1445 | 0.6968 | 8165.7114 | 34.1882 | 9.4967 | 9055.8901 | 37.9152 | 10.532 | 11906 | 49.8484 | 13.8468
22 | 96.2903 | 2.0226 | 0.6113 | 0.0954 | 0.0942 | 0.0017 | 0.0181 | 0.013 | 0.0114 |  | 0.6989 | 0.1432 | 0.6968 | 8166.5235 | 34.1916 | 9.4977 | 9056.7738 | 37.9189 | 10.533 | 11907 | 49.8526 | 13.8479 | -13.4 | -15.8
23 | 96.3235 | 1.9956 | 0.5998 | 0.0937 | 0.0927 | 0.0018 | 0.018 | 0.0128 | 0.0114 |  | 0.7106 | 0.1401 | 0.6965 | 8162.0571 | 34.1729 | 9.4925 | 9051.973 | 37.8988 | 10.5274 | 11904 | 49.838 | 13.8439
24 | 96.2068 | 2.0794 | 0.6324 | 0.0995 | 0.0984 | 0.0018 | 0.0188 | 0.0136 | 0.0117 |  | 0.687 | 0.1507 | 0.6976 | 8175.0264 | 34.2272 | 9.5076 | 9065.8977 | 37.9571 | 10.5436 | 11912 | 49.8742 | 13.8539
25 | 96.1578 | 2.1123 | 0.6469 | 0.1023 | 0.1012 | 0.0018 | 0.0194 | 0.0139 | 0.0124 |  | 0.6759 | 0.156 | 0.6981 | 8180.8542 | 34.2516 | 9.5143 | 9072.1555 | 37.9833 | 10.5509 | 11916 | 49.8903 | 13.8584
26 | 96.1749 | 2.1012 | 0.6437 | 0.102 | 0.1009 | 0.0018 | 0.0194 | 0.0139 | 0.0123 |  | 0.676 | 0.1539 | 0.698 | 8179.7555 | 34.247 | 9.5131 | 9070.9851 | 37.9784 | 10.5496 | 11916 | 49.889 | 13.8581
27 | 96.2079 | 2.0804 | 0.6341 | 0.1003 | 0.0993 | 0.0018 | 0.019 | 0.0139 | 0.012 |  | 0.6808 | 0.1504 | 0.6977 | 8176.3639 | 34.2328 | 9.5091 | 9067.3308 | 37.9631 | 10.5453 | 11914 | 49.8806 | 13.8557
28 | 96.2259 | 2.0675 | 0.6299 | 0.0996 | 0.0988 | 0.0017 | 0.0189 | 0.0136 | 0.0121 |  | 0.6827 | 0.1493 | 0.6975 | 8174.6442 | 34.2256 | 9.5071 | 9065.4917 | 37.9554 | 10.5432 | 11913 | 49.8762 | 13.8545
29 | 96.1666 | 2.1077 | 0.6455 | 0.1025 | 0.1018 | 0.0018 | 0.0196 | 0.014 | 0.0127 |  | 0.6766 | 0.1513 | 0.6981 | 8181.0214 | 34.2523 | 9.5145 | 9072.3466 | 37.9841 | 10.5511 | 11917 | 49.8937 | 13.8594 | -13.9
30 | 96.107 | 2.147 | 0.6611 | 0.1043 | 0.1039 | 0.0024 | 0.0205 | 0.0151 | 0.0134 |  | 0.6699 | 0.1554 | 0.6986 | 8187.1836 | 34.2781 | 9.5217 | 9078.9626 | 38.0118 | 10.5588 | 11921 | 49.9094 | 13.8637
31
Рівень одоризації відповідає вимогам чинних нормативних документів | [13 empty] | 8170.0584 | 34.2064 | 9.5018 | 9060.6431 | 37.9351 | 10.5375
Середньозважене значення теплоти згоряння:
| Начальник Закарпатського ЛВУМГ | [8 empty] | Лукіта В.Ф. | [10 empty] | 2017-12-01
|  | Підрозділу підприємства, якому підпорядкована лабораторія | [8 empty] | прізвище | [5 empty] | підпис |  |  |  | дата
| Начальник ВХАЛ | [8 empty] | Завадяк О.В. | [10 empty] | 2017-12-01
|  | Лабораторія, де здійснювалось вимірювання газу | [8 empty] | прізвище | [5 empty] | підпис |  |  |  | дата
| Начальник служби ГВ і М | [8 empty] | Водянчук М.В. | [10 empty] | 2017-12-01
|  | Підрозділу, відповідального за облік газу за маршрутом | [8 empty] | прізвище | [5 empty] | підпис |  |  |  | дата

## додаток
Додаток до Паспорту фізико-хімічних показників природного газу. Маршрут №523
Область | ГРС, прямий споживач | Cередньозважене значення вищої теплоти згоряння
|  | ккал/м³ | МДж/м³ | кВт*год./м³
Маршрут №523 |  | 9060.6431 | 37.9351 | 10.5375
Закарпатська | АГНКС ГРС Ужгород | 9059.5922 | 37.9307 | 10.5363
Закарпатська | АГНКС Ужгород ТОВ "СТЕЙТ ОІЛ" | 9059.9982 | 37.9324 | 10.5368
Закарпатська | ГРС Прогрес м.Геївці | 9060.7625 | 37.9356 | 10.5377
Закарпатська | ГРС м.Ужгород - лінія на місто | 9060.6192 | 37.935 | 10.5375
Закарпатська | ГРС с.П.Комарівці (м.Ужгород) | 9073.493 | 37.9889 | 10.5525
Закарпатська | ГРС с.Чоп | 9060.7386 | 37.9355 | 10.5376
Начальник Закарпатського ЛВУМГ |  | Лукіта В.Ф. |  |  | 01.12.17р.
Підрозділу підприємства, якому підпорядкована лабораторія |  | прізвище |  | підпис | дата
Начальник ВХАЛ |  | Завадяк О.В. |  |  | 01.12.17р.
Лабораторія, де здійснювалось вимірювання газу |  | прізвище |  | підпис | дата
Начальник служби ГВ і М |  | Водянчук М.В. |  |  | 01.12.17р.
Підрозділу, відповідального за облік газу за маршрутом |  | прізвище |  | підпис | дата