## паспорт
ПАТ "УКРТРАНСГАЗ" | [5 empty] | ПАСПОРТ ФІЗИКО-ХІМІЧНИХ ПОКАЗНИКІВ ПРИРОДНОГО ГАЗУ №26 | [18 empty] | Маршрут №26
УМГ "КИЇВТРАНСГАЗ" | [5 empty] | переданого Боярським ЛВУМГ та прийнятого ПАТ "Київоблгаз", ПАТ "Київгаз"
Боярське ЛВУМГ
Вимірювальна хіміко-аналітична лабораторія
по газопроводу "Єлець-Курськ-Київ" (ЄКК)
Свідоцтво № 70А-43-14 чинне до 23.07.2019 р. | [20 empty] | за період з 01.11.2017р. по 30.11.2017р.
Число місяця | Компонентний склад, % мол. | [11 empty] | Фізико-хімічні показники газу обчислені на основі компонентного складу, 101,325 кПа | [9 empty] | Температура точки роси вологи (Р = 3.92 МПа), °С | Температура точки роси вуглеводнів, °С | Масова концентрація сірководню, г/м3 | Масова концентрація меркаптанової сірки, г/м3 | Маса механічних домішок, г/м3
[13 empty] | Густина абсолютна, кг/м3,при 20 ºС, | Температура вимірювання/згоряння при 20/25°С
| метан, С1 | етан, С2 | пропан, С3 | ізо-бутан, і-С4 | н-бутан, н-С4 | нео-пентан, нео-С5 | ізо-пентан, і-С5 | н-пентан, н-С5 | гексани та вищі, С6+ | кисень, О2 | азот, N2 | діоксид вуглецю, CО2 |  | Теплота згоряння нижча |  |  | Теплота згоряння вища |  |  | Число Воббе вище
[14 empty] | ккал/м3 | МДж/м3 | кВт⋅год/м3 | ккал/м3 | МДж/м3 | кВт⋅год/м3 | ккал/м3 | МДж/м3 | кВт⋅год/м3
1 | [13 empty] | 8218.6874 | 34.41 | 9.5583 | 9102.4172 | 38.11 | 10.5861 | 11524 | 48.25 | 13.4028
2 | [13 empty] | 8218.6874 | 34.41 | 9.5583 | 9102.4172 | 38.11 | 10.5861 | 11524 | 48.25 | 13.4028
3 | [13 empty] | 8218.6874 | 34.41 | 9.5583 | 9102.4172 | 38.11 | 10.5861 | 11524 | 48.25 | 13.4028
4 | [13 empty] | 8218.6874 | 34.41 | 9.5583 | 9102.4172 | 38.11 | 10.5861 | 11524 | 48.25 | 13.4028
5 | [13 empty] | 8218.6874 | 34.41 | 9.5583 | 9102.4172 | 38.11 | 10.5861 | 11524 | 48.25 | 13.4028
6 | 89.5738 | 5.0689 | 1.0666 | 0.1193 | 0.189 | 0.0042 | 0.051 | 0.0397 | 0.0723 | 0.0136 | 1.6407 | 2.161 | 0.7537 | 8233.0182 | 34.47 | 9.575 | 9114.3595 | 38.16 | 10.6 | 11522 | 48.24 | 13.4
7 | [13 empty] | 8233.0182 | 34.47 | 9.575 | 9114.3595 | 38.16 | 10.6 | 11522 | 48.24 | 13.4
8 | [13 empty] | 8233.0182 | 34.47 | 9.575 | 9114.3595 | 38.16 | 10.6 | 11522 | 48.24 | 13.4
9 | [13 empty] | 8233.0182 | 34.47 | 9.575 | 9114.3595 | 38.16 | 10.6 | 11522 | 48.24 | 13.4
10 | [13 empty] | 8233.0182 | 34.47 | 9.575 | 9114.3595 | 38.16 | 10.6 | 11522 | 48.24 | 13.4
11 | [13 empty] | 8233.0182 | 34.47 | 9.575 | 9114.3595 | 38.16 | 10.6 | 11522 | 48.24 | 13.4
12 | [13 empty] | 8233.0182 | 34.47 | 9.575 | 9114.3595 | 38.16 | 10.6 | 11522 | 48.24 | 13.4
13 | 89.4167 | 5.133 | 1.0736 | 0.1211 | 0.1912 | 0.0046 | 0.0532 | 0.0417 | 0.078 | 0.0097 | 1.6411 | 2.2362 | 0.7554 | 8233.0182 | 34.47 | 9.575 | 9114.3595 | 38.16 | 10.6 | 11510 | 48.19 | 13.3861
14 | [13 empty] | 8233.0182 | 34.47 | 9.575 | 9114.3595 | 38.16 | 10.6 | 11510 | 48.19 | 13.3861
15 | [13 empty] | 8233.0182 | 34.47 | 9.575 | 9114.3595 | 38.16 | 10.6 | 11510 | 48.19 | 13.3861
16 | [13 empty] | 8233.0182 | 34.47 | 9.575 | 9114.3595 | 38.16 | 10.6 | 11510 | 48.19 | 13.3861
17 | [13 empty] | 8233.0182 | 34.47 | 9.575 | 9114.3595 | 38.16 | 10.6 | 11510 | 48.19 | 13.3861
18 | [13 empty] | 8233.0182 | 34.47 | 9.575 | 9114.3595 | 38.16 | 10.6 | 11510 | 48.19 | 13.3861
19 | [13 empty] | 8233.0182 | 34.47 | 9.575 | 9114.3595 | 38.16 | 10.6 | 11510 | 48.19 | 13.3861
20 | [13 empty] | 8233.0182 | 34.47 | 9.575 | 9114.3595 | 38.16 | 10.6 | 11510 | 48.19 | 13.3861
21 | 89.8251 | 4.9256 | 1.0646 | 0.1235 | 0.1928 | 0.011 | 0.0485 | 0.0425 | 0.0828 | 0.0087 | 1.6078 | 2.0671 | 0.7507 | 8223.4643 | 34.43 | 9.5639 | 9109.5826 | 38.14 | 10.5944 | 11539 | 48.31 | 13.4194
22 | [13 empty] | 8223.4643 | 34.43 | 9.5639 | 9109.5826 | 38.14 | 10.5944 | 11539 | 48.31 | 13.4194
23 | [13 empty] | 8223.4643 | 34.43 | 9.5639 | 9109.5826 | 38.14 | 10.5944 | 11539 | 48.31 | 13.4194
24 | [13 empty] | 8223.4643 | 34.43 | 9.5639 | 9109.5826 | 38.14 | 10.5944 | 11539 | 48.31 | 13.4194
25 | [13 empty] | 8223.4643 | 34.43 | 9.5639 | 9109.5826 | 38.14 | 10.5944 | 11539 | 48.31 | 13.4194
26 | [13 empty] | 8223.4643 | 34.43 | 9.5639 | 9109.5826 | 38.14 | 10.5944 | 11539 | 48.31 | 13.4194
27 | 89.8656 | 4.9173 | 1.0568 | 0.1212 | 0.1876 | 0.004 | 0.0524 | 0.0423 | 0.0709 | 0.0093 | 1.6575 | 2.0152 | 0.7511 | 8230.6297 | 34.46 | 9.5722 | 9114.3595 | 38.16 | 10.6 | 11541 | 48.32 | 13.4222 | -11.8 | -9.8 | менше 0,006 | менше 0,02 | відсут.
28 | [13 empty] | 8230.6297 | 34.46 | 9.5722 | 9114.3595 | 38.16 | 10.6 | 11541 | 48.32 | 13.4222
29 | [13 empty] | 8230.6297 | 34.46 | 9.5722 | 9114.3595 | 38.16 | 10.6 | 11541 | 48.32 | 13.4222
30 | [13 empty] | 8230.6297 | 34.46 | 9.5722 | 9114.3595 | 38.16 | 10.6 | 11541 | 48.32 | 13.4222
Рівень одоризації відповідає вимогам чинних нормативних документів | [13 empty] | 8228.7428 | 34.4521 | 9.57 | 9111.8517 | 38.1495 | 10.5971
Середньозважене значення теплоти згоряння:
| В.о.начальника Боярського ЛВУМГ | [8 empty] | Пужайло С.В. | [10 empty] | 2017-12-01
|  | Підрозділу підприємства, якому підпорядкована лабораторія | [8 empty] | прізвище | [5 empty] | підпис |  |  |  | дата
| Завідувач ВХАЛ | [8 empty] | Клименко І.А. | [10 empty] | 2017-12-01
|  | Лабораторія, де здійснювалось вимірювання газу | [8 empty] | прізвище | [5 empty] | підпис |  |  |  | дата
| Начальник служби ГВ і М | [8 empty] | Прима Ю.І. | [10 empty] | 2017-12-01
|  | Підрозділу, відповідального за облік газу за маршрутом | [8 empty] | прізвище | [5 empty] | підпис |  |  |  | дата

## додаток
Додаток до Паспорту фізико-хімічних показників природного газу. Маршрут №26
Область | ГРС, прямий споживач | Cередньозважене значення вищої теплоти згоряння
|  | ккал/м³ | МДж/м³ | кВт*год./м³
Маршрут №26 |  | 9111.8517 | 38.1495 | 10.5971
Київська | ГРС Бортничі | 9111.565 | 38.1483 | 10.5968
Київська | ГРС Конча-Заспа | 9111.5173 | 38.1481 | 10.5967
Київська | ГРС Осокорки | 0 | 0 | 0
Київська | ГРС Осокорки-1 | 9111.5412 | 38.1482 | 10.5967
Київська | ГРС ТЕЦ-5 | 9111.9233 | 38.1498 | 10.5972
Київська | ГРС-11, Гнідин | 9111.5173 | 38.1481 | 10.5967
Київська | ГРС-11, місто | 9111.4456 | 38.1478 | 10.5966
В.о.начальника Боярського ЛВУМГ |  | Пужайло С.В. |  |  | 2017-12-01
Підрозділу підприємства, якому підпорядкована лабораторія |  | прізвище |  | підпис | дата
Завідувач ВХАЛ |  | Клименко І.А. |  |  | 2017-12-01
Лабораторія, де здійснювалось вимірювання газу |  | прізвище |  | підпис | дата
Начальник служби ГВ і М |  | Прима Ю.І. |  |  | 2017-12-01
Підрозділу, відповідального за облік газу за маршрутом |  | прізвище |  | підпис | дата