## паспорт
ПАТ "УКРТРАНСГАЗ" | [5 empty] | ПАСПОРТ ФІЗИКО-ХІМІЧНИХ ПОКАЗНИКІВ ПРИРОДНОГО ГАЗУ №624 | [18 empty] | Маршрут №624
УМГ "ХАРКІВТРАНСГАЗ" | [5 empty] | переданого Сєвєродонецьким ЛВУМГ та прийнятого ПАТ "Луганськгаз"
Новопсковський п/м Сєвєродонецьке ЛВУМГ
Вимірювальна хіміко-аналітична лабораторія
по газопроводах "Краснодарський Край - Серпухов" 1н. та 2н.
Свідоцтво № РЬ 417/2014 чинне до 31.12.2018 р. | [20 empty] | за період з 01.11.2017р. по 30.11.2017р.
Число місяця | Компонентний склад, % мол. | [11 empty] | Фізико-хімічні показники газу обчислені на основі компонентного складу, 101,325 кПа | [9 empty] | Температура точки роси вологи (Р = 3.92 МПа), °С | Температура точки роси вуглеводнів, °С | Масова концентрація сірководню, г/м3 | Масова концентрація меркаптанової сірки, г/м3 | Маса механічних домішок, г/м3
[13 empty] | Густина абсолютна, кг/м3,при 20 ºС, | Температура вимірювання/згоряння при 20/25°С
| метан, С1 | етан, С2 | пропан, С3 | ізо-бутан, і-С4 | н-бутан, н-С4 | нео-пентан, нео-С5 | ізо-пентан, і-С5 | н-пентан, н-С5 | гексани та вищі, С6+ | кисень, О2 | азот, N2 | діоксид вуглецю, CО2 |  | Теплота згоряння нижча |  |  | Теплота згоряння вища |  |  | Число Воббе вище
[14 empty] | ккал/м3 | МДж/м3 | кВт⋅год/м3 | ккал/м3 | МДж/м3 | кВт⋅год/м3 | ккал/м3 | МДж/м3 | кВт⋅год/м3
1 | [13 empty] | 8168.5298 | 34.2 | 9.5 | 9047.4827 | 37.88 | 10.5222 | 11641 | 48.74 | 13.5389
2 | [13 empty] | 8168.5298 | 34.2 | 9.5 | 9047.4827 | 37.88 | 10.5222 | 11641 | 48.74 | 13.5389
3 | 93.0188 | 3.1736 | 0.8004 | 0.1002 | 0.1471 | 0.0027 | 0.0372 | 0.0306 | 0.0533 | 0.0073 | 2.2378 | 0.391 | 0.7195 | 8149.4221 | 34.12 | 9.4778 | 9030.7635 | 37.81 | 10.5028 | 11684 | 48.92 | 13.5889
4 | [13 empty] | 8149.4221 | 34.12 | 9.4778 | 9030.7635 | 37.81 | 10.5028 | 11684 | 48.92 | 13.5889
5 | [13 empty] | 8149.4221 | 34.12 | 9.4778 | 9030.7635 | 37.81 | 10.5028 | 11684 | 48.92 | 13.5889
6 | [13 empty] | 8149.4221 | 34.12 | 9.4778 | 9030.7635 | 37.81 | 10.5028 | 11684 | 48.92 | 13.5889
7 | [13 empty] | 8149.4221 | 34.12 | 9.4778 | 9030.7635 | 37.81 | 10.5028 | 11684 | 48.92 | 13.5889
8 | [13 empty] | 8149.4221 | 34.12 | 9.4778 | 9030.7635 | 37.81 | 10.5028 | 11684 | 48.92 | 13.5889
9 | [13 empty] | 8149.4221 | 34.12 | 9.4778 | 9030.7635 | 37.81 | 10.5028 | 11684 | 48.92 | 13.5889
10 | 93.8848 | 2.9565 | 0.6387 | 0.069 | 0.079 | 0.0007 | 0.0174 | 0.0133 | 0.0041 | 0.0069 | 2.1036 | 0.226 | 0.7096 | 8096.876 | 33.9 | 9.4167 | 8973.4405 | 37.57 | 10.4361 | 11692 | 48.95 | 13.5972
11 | [13 empty] | 8096.876 | 33.9 | 9.4167 | 8973.4405 | 37.57 | 10.4361 | 11692 | 48.95 | 13.5972
12 | [13 empty] | 8096.876 | 33.9 | 9.4167 | 8973.4405 | 37.57 | 10.4361 | 11692 | 48.95 | 13.5972
13 | [13 empty] | 8096.876 | 33.9 | 9.4167 | 8973.4405 | 37.57 | 10.4361 | 11692 | 48.95 | 13.5972
14 | [13 empty] | 8096.876 | 33.9 | 9.4167 | 8973.4405 | 37.57 | 10.4361 | 11692 | 48.95 | 13.5972
15 | [13 empty] | 8096.876 | 33.9 | 9.4167 | 8973.4405 | 37.57 | 10.4361 | 11692 | 48.95 | 13.5972
16 | [13 empty] | 8096.876 | 33.9 | 9.4167 | 8973.4405 | 37.57 | 10.4361 | 11692 | 48.95 | 13.5972
17 | 93.1296 | 3.0704 | 0.5645 | 0.0476 | 0.0593 | 0.0003 | 0.0132 | 0.0094 | 0.0029 | 0.0067 | 2.8988 | 0.1973 | 0.7121 | 8025.2222 | 33.6 | 9.3333 | 8894.6213 | 37.24 | 10.3444 | 11567 | 48.43 | 13.4528
18 | [13 empty] | 8025.2222 | 33.6 | 9.3333 | 8894.6213 | 37.24 | 10.3444 | 11567 | 48.43 | 13.4528
19 | [13 empty] | 8025.2222 | 33.6 | 9.3333 | 8894.6213 | 37.24 | 10.3444 | 11567 | 48.43 | 13.4528
20 | [13 empty] | 8025.2222 | 33.6 | 9.3333 | 8894.6213 | 37.24 | 10.3444 | 11567 | 48.43 | 13.4528
21 | [13 empty] | 8025.2222 | 33.6 | 9.3333 | 8894.6213 | 37.24 | 10.3444 | 11567 | 48.43 | 13.4528
22 | [13 empty] | 8025.2222 | 33.6 | 9.3333 | 8894.6213 | 37.24 | 10.3444 | 11567 | 48.43 | 13.4528
23 | [13 empty] | 8025.2222 | 33.6 | 9.3333 | 8894.6213 | 37.24 | 10.3444 | 11567 | 48.43 | 13.4528
24 | 91.8584 | 3.5454 | 0.6155 | 0.0425 | 0.0613 | 0.0005 | 0.0124 | 0.0104 | 0.0083 | 0.0128 | 3.6259 | 0.2066 | 0.7194 | 8001.3377 | 33.5 | 9.3056 | 8868.3483 | 37.13 | 10.3139 | 11474 | 48.04 | 13.3444
25 | [13 empty] | 8001.3377 | 33.5 | 9.3056 | 8868.3483 | 37.13 | 10.3139 | 11474 | 48.04 | 13.3444
26 | [13 empty] | 8001.3377 | 33.5 | 9.3056 | 8868.3483 | 37.13 | 10.3139 | 11474 | 48.04 | 13.3444
27 | [13 empty] | 8001.3377 | 33.5 | 9.3056 | 8868.3483 | 37.13 | 10.3139 | 11474 | 48.04 | 13.3444
28 | [13 empty] | 8001.3377 | 33.5 | 9.3056 | 8868.3483 | 37.13 | 10.3139 | 11474 | 48.04 | 13.3444
29 | [13 empty] | 8001.3377 | 33.5 | 9.3056 | 8868.3483 | 37.13 | 10.3139 | 11474 | 48.04 | 13.3444
30 | [13 empty] | 8001.3377 | 33.5 | 9.3056 | 8868.3483 | 37.13 | 10.3139 | 11474 | 48.04 | 13.3444
31
Рівень одоризації відповідає вимогам чинних нормативних документів | [13 empty] | 8066.3037 | 33.772 | 9.3811 | 8939.4288 | 37.4276 | 10.3966
Середньозважене значення теплоти згоряння:
| Заступник начальника Сєвєродонецького ЛВУМГ | [8 empty] | Шморгун М.А. | [10 empty] | 2017-12-01
|  | Підрозділу підприємства, якому підпорядкована лабораторія | [8 empty] | прізвище | [5 empty] | підпис |  |  |  | дата
| Завідувач ВХАЛ | [8 empty] | Гоцанюк Т.О. | [10 empty] | 2017-12-01
|  | Лабораторія, де здійснювалось вимірювання газу | [8 empty] | прізвище | [5 empty] | підпис |  |  |  | дата
| Начальник служби ГВ і М | [8 empty] | Ісаєв В.С. | [10 empty] | 2017-12-01
|  | Підрозділу, відповідального за облік газу за маршрутом | [8 empty] | прізвище | [5 empty] | підпис |  |  |  | дата

## додаток
Додаток до Паспорту фізико-хімічних показників природного газу. Маршрут №624
Область | ГРС, прямий споживач | Cередньозважене значення вищої теплоти згоряння
|  | ккал/м³ | МДж/м³ | кВт*год./м³
Маршрут №624 |  | 8939.4288 | 37.4276 | 10.3966
Луганська | Білолуцьк | 8939.4288 | 37.4276 | 10.3966
Заступник начальника Сєвєродонецького ЛВУМГ |  | Шморгун М.А. |  |  | 2017-12-01
Підрозділу підприємства, якому підпорядкована лабораторія |  | прізвище |  | підпис | дата
Завідувач ВХАЛ |  | Гоцанюк Т.О. |  |  | 2017-12-01
Лабораторія, де здійснювалось вимірювання газу |  | прізвище |  | підпис | дата
Начальник служби ГВ і М |  | Ісаєв В.С. |  |  | 2017-12-01
Підрозділу, відповідального за облік газу за маршрутом |  | прізвище |  | підпис | дата