## паспорт
ПАТ "УКРТРАНСГАЗ" | [5 empty] | ПАСПОРТ ФІЗИКО-ХІМІЧНИХ ПОКАЗНИКІВ ПРИРОДНОГО ГАЗУ №625 | [18 empty] | Маршрут №625
УМГ "ХАРКІВТРАНСГАЗ" | [5 empty] | переданого Сєвєродонецьким ЛВУМГ та прийнятого ПАТ "Луганськгаз"
Новопсковський п/м Сєвєродонецьке ЛВУМГ
Вимірювальна хіміко-аналітична лабораторія
по газопроводах "Краснодарський Край - Серпухов" 1н. та "Ставрополь - Москва" 2н.
Свідоцтво № РЬ 417/2014 чинне до 31.12.2018 р. | [20 empty] | за період з 01.11.2017р. по 30.11.2017р.
Число місяця | Компонентний склад, % мол. | [11 empty] | Фізико-хімічні показники газу обчислені на основі компонентного складу, 101,325 кПа | [9 empty] | Температура точки роси вологи (Р = 3.92 МПа), °С | Температура точки роси вуглеводнів, °С | Масова концентрація сірководню, г/м3 | Масова концентрація меркаптанової сірки, г/м3 | Маса механічних домішок, г/м3
[13 empty] | Густина абсолютна, кг/м3,при 20 ºС, | Температура вимірювання/згоряння при 20/25°С
| метан, С1 | етан, С2 | пропан, С3 | ізо-бутан, і-С4 | н-бутан, н-С4 | нео-пентан, нео-С5 | ізо-пентан, і-С5 | н-пентан, н-С5 | гексани та вищі, С6+ | кисень, О2 | азот, N2 | діоксид вуглецю, CО2 |  | Теплота згоряння нижча |  |  | Теплота згоряння вища |  |  | Число Воббе вище
[14 empty] | ккал/м3 | МДж/м3 | кВт⋅год/м3 | ккал/м3 | МДж/м3 | кВт⋅год/м3 | ккал/м3 | МДж/м3 | кВт⋅год/м3
1 | 93.4442 | 2.9038 | 0.5465 | 0.0474 | 0.0579 | 0.0004 | 0.0129 | 0.009 | 0.0044 | 0.0062 | 2.8171 | 0.1502 | 0.71 | 8022.8338 | 33.59 | 9.3306 | 8892.2329 | 37.23 | 10.3417 | 11582 | 48.49 | 13.4694
2 | [13 empty] | 8022.8338 | 33.59 | 9.3306 | 8892.2329 | 37.23 | 10.3417 | 11582 | 48.49 | 13.4694
3 | [13 empty] | 8022.8338 | 33.59 | 9.3306 | 8892.2329 | 37.23 | 10.3417 | 11582 | 48.49 | 13.4694
4 | [13 empty] | 8022.8338 | 33.59 | 9.3306 | 8892.2329 | 37.23 | 10.3417 | 11582 | 48.49 | 13.4694
5 | [13 empty] | 8022.8338 | 33.59 | 9.3306 | 8892.2329 | 37.23 | 10.3417 | 11582 | 48.49 | 13.4694
6 | [13 empty] | 8022.8338 | 33.59 | 9.3306 | 8892.2329 | 37.23 | 10.3417 | 11582 | 48.49 | 13.4694
7 | [13 empty] | 8022.8338 | 33.59 | 9.3306 | 8892.2329 | 37.23 | 10.3417 | 11582 | 48.49 | 13.4694
8 | 93.1254 | 3.0831 | 0.5627 | 0.0478 | 0.0607 | 0.0002 | 0.0132 | 0.0098 | 0.0043 | 0.0063 | 2.9179 | 0.1686 | 0.712 | 8027.6107 | 33.61 | 9.3361 | 8894.6213 | 37.24 | 10.3444 | 11570 | 48.44 | 13.4556
9 | [13 empty] | 8027.6107 | 33.61 | 9.3361 | 8894.6213 | 37.24 | 10.3444 | 11570 | 48.44 | 13.4556
10 | [13 empty] | 8027.6107 | 33.61 | 9.3361 | 8894.6213 | 37.24 | 10.3444 | 11570 | 48.44 | 13.4556
11 | [13 empty] | 8027.6107 | 33.61 | 9.3361 | 8894.6213 | 37.24 | 10.3444 | 11570 | 48.44 | 13.4556
12 | [13 empty] | 8027.6107 | 33.61 | 9.3361 | 8894.6213 | 37.24 | 10.3444 | 11570 | 48.44 | 13.4556
13 | [13 empty] | 8027.6107 | 33.61 | 9.3361 | 8894.6213 | 37.24 | 10.3444 | 11570 | 48.44 | 13.4556
14 | [13 empty] | 8027.6107 | 33.61 | 9.3361 | 8894.6213 | 37.24 | 10.3444 | 11570 | 48.44 | 13.4556
15 | 92.2612 | 3.3269 | 0.5914 | 0.0397 | 0.055 | 0.0053 | 0.0112 | 0.0092 | 0.0037 | 0.0086 | 3.4919 | 0.1959 | 0.7167 | 7994.1723 | 33.47 | 9.2972 | 8861.1829 | 37.1 | 10.3056 | 11486 | 48.09 | 13.3583
16 | [13 empty] | 7994.1723 | 33.47 | 9.2972 | 8861.1829 | 37.1 | 10.3056 | 11486 | 48.09 | 13.3583
17 | [13 empty] | 7994.1723 | 33.47 | 9.2972 | 8861.1829 | 37.1 | 10.3056 | 11486 | 48.09 | 13.3583
18 | [13 empty] | 7994.1723 | 33.47 | 9.2972 | 8861.1829 | 37.1 | 10.3056 | 11486 | 48.09 | 13.3583
19 | [13 empty] | 7994.1723 | 33.47 | 9.2972 | 8861.1829 | 37.1 | 10.3056 | 11486 | 48.09 | 13.3583
20 | [13 empty] | 7994.1723 | 33.47 | 9.2972 | 8861.1829 | 37.1 | 10.3056 | 11486 | 48.09 | 13.3583
21 | [13 empty] | 7994.1723 | 33.47 | 9.2972 | 8861.1829 | 37.1 | 10.3056 | 11486 | 48.09 | 13.3583
22 | 96.5516 | 1.8232 | 0.5406 | 0.0867 | 0.081 | 0.0011 | 0.016 | 0.0108 | 0.0055 | 0.0071 | 0.7942 | 0.0822 | 0.694 | 8135.0914 | 34.06 | 9.4611 | 9018.8212 | 37.76 | 10.4889 | 11880 | 49.74 | 13.8167
23 | [13 empty] | 8135.0914 | 34.06 | 9.4611 | 9018.8212 | 37.76 | 10.4889 | 11880 | 49.74 | 13.8167
24 | [13 empty] | 8135.0914 | 34.06 | 9.4611 | 9018.8212 | 37.76 | 10.4889 | 11880 | 49.74 | 13.8167
25 | [13 empty] | 8135.0914 | 34.06 | 9.4611 | 9018.8212 | 37.76 | 10.4889 | 11880 | 49.74 | 13.8167
26 | [13 empty] | 8135.0914 | 34.06 | 9.4611 | 9018.8212 | 37.76 | 10.4889 | 11880 | 49.74 | 13.8167
27 | [13 empty] | 8135.0914 | 34.06 | 9.4611 | 9018.8212 | 37.76 | 10.4889 | 11880 | 49.74 | 13.8167
28 | [13 empty] | 8135.0914 | 34.06 | 9.4611 | 9018.8212 | 37.76 | 10.4889 | 11880 | 49.74 | 13.8167
29 | [13 empty] | 8135.0914 | 34.06 | 9.4611 | 9018.8212 | 37.76 | 10.4889 | 11880 | 49.74 | 13.8167
30 | 91.7926 | 3.5177 | 0.745 | 0.0763 | 0.1243 | 0.0003 | 0.0138 | 0.0098 | 0.0059 | 0.0085 | 3.4108 | 0.295 | 0.7223 | 8044.3299 | 33.68 | 9.3556 | 8913.729 | 37.32 | 10.3667 | 11510 | 48.19 | 13.3861
31
Рівень одоризації відповідає вимогам чинних нормативних документів | [13 empty] | 8057.5142 | 33.7352 | 9.3709 | 8930.9259 | 37.392 | 10.3867
Середньозважене значення теплоти згоряння:
| Заступник начальника Сєвєродонецького ЛВУМГ | [8 empty] | Шморгун М.А. | [10 empty] | 2017-12-01
|  | Підрозділу підприємства, якому підпорядкована лабораторія | [8 empty] | прізвище | [5 empty] | підпис |  |  |  | дата
| Завідувач ВХАЛ | [8 empty] | Гоцанюк Т.О. | [10 empty] | 2017-12-01
|  | Лабораторія, де здійснювалось вимірювання газу | [8 empty] | прізвище | [5 empty] | підпис |  |  |  | дата
| Начальник служби ГВ і М | [8 empty] | Ісаєв В.С. | [10 empty] | 2017-12-01
|  | Підрозділу, відповідального за облік газу за маршрутом | [8 empty] | прізвище | [5 empty] | підпис |  |  |  | дата

## додаток
Додаток до Паспорту фізико-хімічних показників природного газу. Маршрут №625
Область | ГРС, прямий споживач | Cередньозважене значення вищої теплоти згоряння
|  | ккал/м³ | МДж/м³ | кВт*год./м³
Маршрут №625 |  | 8930.9259 | 37.392 | 10.3867
Луганська | Бондареве | 8930.9259 | 37.392 | 10.3867
Заступник начальника Сєвєродонецького ЛВУМГ |  | Шморгун М.А. |  |  | 2017-12-01
Підрозділу підприємства, якому підпорядкована лабораторія |  | прізвище |  | підпис | дата
Завідувач ВХАЛ |  | Гоцанюк Т.О. |  |  | 2017-12-01
Лабораторія, де здійснювалось вимірювання газу |  | прізвище |  | підпис | дата
Начальник служби ГВ і М |  | Ісаєв В.С. |  |  | 2017-12-01
Підрозділу, відповідального за облік газу за маршрутом |  | прізвище |  | підпис | дата