## паспорт
ПАТ "УКРТРАНСГАЗ" | [5 empty] | ПАСПОРТ ФІЗИКО-ХІМІЧНИХ ПОКАЗНИКІВ ПРИРОДНОГО ГАЗУ №626 | [18 empty] | Маршрут №626
УМГ "ХАРКІВТРАНСГАЗ" | [5 empty] | переданого Сєвєродонецьким ЛВУМГ та прийнятого ПАТ "Луганськгаз"
Новопсковський п/м Сєвєродонецьке ЛВУМГ
Вимірювальна хіміко-аналітична лабораторія
по газопроводу "Ставрополь - Москва" 1н.
Свідоцтво № РЬ 417/2014 чинне до 31.12.2018 р. | [20 empty] | за період з 01.11.2017р. по 30.11.2017р.
Число місяця | Компонентний склад, % мол. | [11 empty] | Фізико-хімічні показники газу обчислені на основі компонентного складу, 101,325 кПа | [9 empty] | Температура точки роси вологи (Р = 3.92 МПа), °С | Температура точки роси вуглеводнів, °С | Масова концентрація сірководню, г/м3 | Масова концентрація меркаптанової сірки, г/м3 | Маса механічних домішок, г/м3
[13 empty] | Густина абсолютна, кг/м3,при 20 ºС, | Температура вимірювання/згоряння при 20/25°С
| метан, С1 | етан, С2 | пропан, С3 | ізо-бутан, і-С4 | н-бутан, н-С4 | нео-пентан, нео-С5 | ізо-пентан, і-С5 | н-пентан, н-С5 | гексани та вищі, С6+ | кисень, О2 | азот, N2 | діоксид вуглецю, CО2 |  | Теплота згоряння нижча |  |  | Теплота згоряння вища |  |  | Число Воббе вище
[14 empty] | ккал/м3 | МДж/м3 | кВт⋅год/м3 | ккал/м3 | МДж/м3 | кВт⋅год/м3 | ккал/м3 | МДж/м3 | кВт⋅год/м3
1 | [13 empty] | 8072.9914 | 33.8 | 9.3889 | 8949.5559 | 37.47 | 10.4083 | 11696 | 48.97 | 13.6028
2 | [13 empty] | 8072.9914 | 33.8 | 9.3889 | 8949.5559 | 37.47 | 10.4083 | 11696 | 48.97 | 13.6028
3 | [13 empty] | 8072.9914 | 33.8 | 9.3889 | 8949.5559 | 37.47 | 10.4083 | 11696 | 48.97 | 13.6028
4 | [13 empty] | 8072.9914 | 33.8 | 9.3889 | 8949.5559 | 37.47 | 10.4083 | 11696 | 48.97 | 13.6028
5 | [13 empty] | 8072.9914 | 33.8 | 9.3889 | 8949.5559 | 37.47 | 10.4083 | 11696 | 48.97 | 13.6028
6 | [13 empty] | 8072.9914 | 33.8 | 9.3889 | 8949.5559 | 37.47 | 10.4083 | 11696 | 48.97 | 13.6028
7 | 94.4226 | 2.5262 | 0.5399 | 0.0654 | 0.075 | 0.0005 | 0.0153 | 0.0108 | 0.0064 | 0.0075 | 2.2419 | 0.0885 | 0.7049 | 8056.2722 | 33.73 | 9.3694 | 8930.4482 | 37.39 | 10.3861 | 11675 | 48.88 | 13.5778
8 | [13 empty] | 8056.2722 | 33.73 | 9.3694 | 8930.4482 | 37.39 | 10.3861 | 11675 | 48.88 | 13.5778
9 | [13 empty] | 8056.2722 | 33.73 | 9.3694 | 8930.4482 | 37.39 | 10.3861 | 11675 | 48.88 | 13.5778
10 | [13 empty] | 8056.2722 | 33.73 | 9.3694 | 8930.4482 | 37.39 | 10.3861 | 11675 | 48.88 | 13.5778
11 | [13 empty] | 8056.2722 | 33.73 | 9.3694 | 8930.4482 | 37.39 | 10.3861 | 11675 | 48.88 | 13.5778
12 | [13 empty] | 8056.2722 | 33.73 | 9.3694 | 8930.4482 | 37.39 | 10.3861 | 11675 | 48.88 | 13.5778
13 | [13 empty] | 8056.2722 | 33.73 | 9.3694 | 8930.4482 | 37.39 | 10.3861 | 11675 | 48.88 | 13.5778
14 | 93.1342 | 3.0355 | 0.5568 | 0.0464 | 0.0576 | 0.0004 | 0.0127 | 0.0091 | 0.0025 | 0.0181 | 2.9236 | 0.2031 | 0.712 | 8018.0569 | 33.57 | 9.325 | 8885.0675 | 37.2 | 10.3333 | 11558 | 48.39 | 13.4417
15 | [13 empty] | 8018.0569 | 33.57 | 9.325 | 8885.0675 | 37.2 | 10.3333 | 11558 | 48.39 | 13.4417
16 | [13 empty] | 8018.0569 | 33.57 | 9.325 | 8885.0675 | 37.2 | 10.3333 | 11558 | 48.39 | 13.4417
17 | [13 empty] | 8018.0569 | 33.57 | 9.325 | 8885.0675 | 37.2 | 10.3333 | 11558 | 48.39 | 13.4417
18 | [13 empty] | 8018.0569 | 33.57 | 9.325 | 8885.0675 | 37.2 | 10.3333 | 11558 | 48.39 | 13.4417
19 | [13 empty] | 8018.0569 | 33.57 | 9.325 | 8885.0675 | 37.2 | 10.3333 | 11558 | 48.39 | 13.4417
20 | [13 empty] | 8018.0569 | 33.57 | 9.325 | 8885.0675 | 37.2 | 10.3333 | 11558 | 48.39 | 13.4417
21 | 91.9999 | 3.496 | 0.6761 | 0.0512 | 0.0764 | 0.0003 | 0.0178 | 0.0132 | 0.0066 | 0.0091 | 3.4439 | 0.2095 | 0.7194 | 8027.6107 | 33.61 | 9.3361 | 8894.6213 | 37.24 | 10.3444 | 11508 | 48.18 | 13.3833
22 | [13 empty] | 8027.6107 | 33.61 | 9.3361 | 8894.6213 | 37.24 | 10.3444 | 11508 | 48.18 | 13.3833
23 | [13 empty] | 8027.6107 | 33.61 | 9.3361 | 8894.6213 | 37.24 | 10.3444 | 11508 | 48.18 | 13.3833
24 | [13 empty] | 8027.6107 | 33.61 | 9.3361 | 8894.6213 | 37.24 | 10.3444 | 11508 | 48.18 | 13.3833
25 | [13 empty] | 8027.6107 | 33.61 | 9.3361 | 8894.6213 | 37.24 | 10.3444 | 11508 | 48.18 | 13.3833
26 | [13 empty] | 8027.6107 | 33.61 | 9.3361 | 8894.6213 | 37.24 | 10.3444 | 11508 | 48.18 | 13.3833
27 | [13 empty] | 8027.6107 | 33.61 | 9.3361 | 8894.6213 | 37.24 | 10.3444 | 11508 | 48.18 | 13.3833
28 | [13 empty] | 8027.6107 | 33.61 | 9.3361 | 8894.6213 | 37.24 | 10.3444 | 11508 | 48.18 | 13.3833
29 | 96.6245 | 1.7806 | 0.5292 | 0.0846 | 0.0798 | 0.0008 | 0.016 | 0.0108 | 0.0056 | 0.0099 | 0.7866 | 0.0716 | 0.6934 | 8130.3144 | 34.04 | 9.4556 | 9014.0443 | 37.74 | 10.4833 | 11880 | 49.74 | 13.8167
30 | [13 empty] | 8130.3144 | 34.04 | 9.4556 | 9014.0443 | 37.74 | 10.4833 | 11880 | 49.74 | 13.8167
31
Рівень одоризації відповідає вимогам чинних нормативних документів | [13 empty] | 8049.1068 | 33.7 | 9.3611 | 8920.8705 | 37.3499 | 10.375
Середньозважене значення теплоти згоряння:
| Заступник начальника Сєвєродонецького ЛВУМГ | [8 empty] | Шморгун М.А. | [10 empty] | 2017-12-01
|  | Підрозділу підприємства, якому підпорядкована лабораторія | [8 empty] | прізвище | [5 empty] | підпис |  |  |  | дата
| Завідувач ВХАЛ | [8 empty] | Гоцанюк Т.О. | [10 empty] | 2017-12-01
|  | Лабораторія, де здійснювалось вимірювання газу | [8 empty] | прізвище | [5 empty] | підпис |  |  |  | дата
| Начальник служби ГВ і М | [8 empty] | Ісаєв В.С. | [10 empty] | 2017-12-01
|  | Підрозділу, відповідального за облік газу за маршрутом | [8 empty] | прізвище | [5 empty] | підпис |  |  |  | дата

## додаток
Додаток до Паспорту фізико-хімічних показників природного газу. Маршрут №626
Область | ГРС, прямий споживач | Cередньозважене значення вищої теплоти згоряння
|  | ккал/м³ | МДж/м³ | кВт*год./м³
Маршрут №626 |  | 8920.8705 | 37.3499 | 10.375
Луганська | Євсуг | 8920.8466 | 37.3498 | 10.3749
Луганська | Тецьке | 8921.1093 | 37.3509 | 10.3753
Заступник начальника Сєвєродонецького ЛВУМГ |  | Шморгун М.А. |  |  | 2017-12-01
Підрозділу підприємства, якому підпорядкована лабораторія |  | прізвище |  | підпис | дата
Завідувач ВХАЛ |  | Гоцанюк Т.О. |  |  | 2017-12-01
Лабораторія, де здійснювалось вимірювання газу |  | прізвище |  | підпис | дата
Начальник служби ГВ і М |  | Ісаєв В.С. |  |  | 2017-12-01
Підрозділу, відповідального за облік газу за маршрутом |  | прізвище |  | підпис | дата