## паспорт
ПАТ "УКРТРАНСГАЗ" | [5 empty] | ПАСПОРТ ФІЗИКО-ХІМІЧНИХ ПОКАЗНИКІВ ПРИРОДНОГО ГАЗУ №627 | [18 empty] | Маршрут №627
УМГ "ХАРКІВТРАНСГАЗ" | [5 empty] | переданого Сєвєродонецьким ЛВУМГ та прийнятого ПАТ "Луганськгаз"
Новопсковський п/м Сєвєродонецьке ЛВУМГ
Вимірювальна хіміко-аналітична лабораторія
по газопроводу "Петровськ - Новопсков"
Свідоцтво № РЬ 417/2014 чинне до 31.12.2018 р. | [20 empty] | за період з 01.11.2017р. по 30.11.2017р.
Число місяця | Компонентний склад, % мол. | [11 empty] | Фізико-хімічні показники газу обчислені на основі компонентного складу, 101,325 кПа | [9 empty] | Температура точки роси вологи (Р = 3.92 МПа), °С | Температура точки роси вуглеводнів, °С | Масова концентрація сірководню, г/м3 | Масова концентрація меркаптанової сірки, г/м3 | Маса механічних домішок, г/м3
[13 empty] | Густина абсолютна, кг/м3,при 20 ºС, | Температура вимірювання/згоряння при 20/25°С
| метан, С1 | етан, С2 | пропан, С3 | ізо-бутан, і-С4 | н-бутан, н-С4 | нео-пентан, нео-С5 | ізо-пентан, і-С5 | н-пентан, н-С5 | гексани та вищі, С6+ | кисень, О2 | азот, N2 | діоксид вуглецю, CО2 |  | Теплота згоряння нижча |  |  | Теплота згоряння вища |  |  | Число Воббе вище
[14 empty] | ккал/м3 | МДж/м3 | кВт⋅год/м3 | ккал/м3 | МДж/м3 | кВт⋅год/м3 | ккал/м3 | МДж/м3 | кВт⋅год/м3
1 | [13 empty] | 8321.3912 | 34.84 | 9.6778 | 9212.2864 | 38.57 | 10.7139 | 11785 | 49.34 | 13.7056
2 | [13 empty] | 8321.3912 | 34.84 | 9.6778 | 9212.2864 | 38.57 | 10.7139 | 11785 | 49.34 | 13.7056
3 | 91.5732 | 3.846 | 1.139 | 0.1597 | 0.262 | 0.0063 | 0.0724 | 0.0601 | 0.1207 | 0.0053 | 2.0376 | 0.7177 | 0.7369 | 8295.1181 | 34.73 | 9.6472 | 9183.6249 | 38.45 | 10.6806 | 11742 | 49.16 | 13.6556
4 | [13 empty] | 8295.1181 | 34.73 | 9.6472 | 9183.6249 | 38.45 | 10.6806 | 11742 | 49.16 | 13.6556
5 | [13 empty] | 8295.1181 | 34.73 | 9.6472 | 9183.6249 | 38.45 | 10.6806 | 11742 | 49.16 | 13.6556
6 | [13 empty] | 8295.1181 | 34.73 | 9.6472 | 9183.6249 | 38.45 | 10.6806 | 11742 | 49.16 | 13.6556
7 | [13 empty] | 8295.1181 | 34.73 | 9.6472 | 9183.6249 | 38.45 | 10.6806 | 11742 | 49.16 | 13.6556
8 | [13 empty] | 8295.1181 | 34.73 | 9.6472 | 9183.6249 | 38.45 | 10.6806 | 11742 | 49.16 | 13.6556
9 | [13 empty] | 8295.1181 | 34.73 | 9.6472 | 9183.6249 | 38.45 | 10.6806 | 11742 | 49.16 | 13.6556
10 | 91.9645 | 3.6754 | 1.0624 | 0.1463 | 0.2354 | 0.0062 | 0.0633 | 0.0535 | 0.0978 | 0.0056 | 2.0446 | 0.645 | 0.7325 | 8261.6797 | 34.59 | 9.6083 | 9150.1864 | 38.31 | 10.6417 | 11732 | 49.12 | 13.6444
11 | [13 empty] | 8261.6797 | 34.59 | 9.6083 | 9150.1864 | 38.31 | 10.6417 | 11732 | 49.12 | 13.6444
12 | [13 empty] | 8261.6797 | 34.59 | 9.6083 | 9150.1864 | 38.31 | 10.6417 | 11732 | 49.12 | 13.6444
13 | [13 empty] | 8261.6797 | 34.59 | 9.6083 | 9150.1864 | 38.31 | 10.6417 | 11732 | 49.12 | 13.6444
14 | [13 empty] | 8261.6797 | 34.59 | 9.6083 | 9150.1864 | 38.31 | 10.6417 | 11732 | 49.12 | 13.6444
15 | [13 empty] | 8261.6797 | 34.59 | 9.6083 | 9150.1864 | 38.31 | 10.6417 | 11732 | 49.12 | 13.6444
16 | 93.3747 | 3.0863 | 0.7641 | 0.0959 | 0.1352 | 0.0028 | 0.0336 | 0.0263 | 0.0471 | 0.0061 | 2.2272 | 0.2007 | 0.7157 | 8149.4221 | 34.12 | 9.4778 | 9030.7635 | 37.81 | 10.5028 | 11715 | 49.05 | 13.625
17 | [13 empty] | 8149.4221 | 34.12 | 9.4778 | 9030.7635 | 37.81 | 10.5028 | 11715 | 49.05 | 13.625
18 | [13 empty] | 8149.4221 | 34.12 | 9.4778 | 9030.7635 | 37.81 | 10.5028 | 11715 | 49.05 | 13.625
19 | [13 empty] | 8149.4221 | 34.12 | 9.4778 | 9030.7635 | 37.81 | 10.5028 | 11715 | 49.05 | 13.625
20 | [13 empty] | 8149.4221 | 34.12 | 9.4778 | 9030.7635 | 37.81 | 10.5028 | 11715 | 49.05 | 13.625
21 | [13 empty] | 8149.4221 | 34.12 | 9.4778 | 9030.7635 | 37.81 | 10.5028 | 11715 | 49.05 | 13.625
22 | [13 empty] | 8149.4221 | 34.12 | 9.4778 | 9030.7635 | 37.81 | 10.5028 | 11715 | 49.05 | 13.625
23 | [13 empty] | 8149.4221 | 34.12 | 9.4778 | 9030.7635 | 37.81 | 10.5028 | 11715 | 49.05 | 13.625
24 | 93.9976 | 2.6684 | 0.5709 | 0.0678 | 0.0817 | 0.0009 | 0.0172 | 0.0137 | 0.0393 | 0.0117 | 2.3658 | 0.165 | 0.7088 | 8065.826 | 33.77 | 9.3806 | 8940.002 | 37.43 | 10.3972 | 11653 | 48.79 | 13.5528
25 | [13 empty] | 8065.826 | 33.77 | 9.3806 | 8940.002 | 37.43 | 10.3972 | 11653 | 48.79 | 13.5528
26 | [13 empty] | 8065.826 | 33.77 | 9.3806 | 8940.002 | 37.43 | 10.3972 | 11653 | 48.79 | 13.5528
27 | [13 empty] | 8065.826 | 33.77 | 9.3806 | 8940.002 | 37.43 | 10.3972 | 11653 | 48.79 | 13.5528
28 | [13 empty] | 8065.826 | 33.77 | 9.3806 | 8940.002 | 37.43 | 10.3972 | 11653 | 48.79 | 13.5528
29 | [13 empty] | 8065.826 | 33.77 | 9.3806 | 8940.002 | 37.43 | 10.3972 | 11653 | 48.79 | 13.5528
30 | [13 empty] | 8065.826 | 33.77 | 9.3806 | 8940.002 | 37.43 | 10.3972 | 11653 | 48.79 | 13.5528
31
Рівень одоризації відповідає вимогам чинних нормативних документів | [13 empty] | 8182.98 | 34.2605 | 9.5168 | 9065.3961 | 37.955 | 10.5431
Середньозважене значення теплоти згоряння:
| Заступник начальника Сєвєродонецького ЛВУМГ | [8 empty] | Шморгун М.А. | [10 empty] | 2017-12-01
|  | Підрозділу підприємства, якому підпорядкована лабораторія | [8 empty] | прізвище | [5 empty] | підпис |  |  |  | дата
| Завідувач ВХАЛ | [8 empty] | Гоцанюк Т.О. | [10 empty] | 2017-12-01
|  | Лабораторія, де здійснювалось вимірювання газу | [8 empty] | прізвище | [5 empty] | підпис |  |  |  | дата
| Начальник служби ГВ і М | [8 empty] | Ісаєв В.С. | [10 empty] | 2017-12-01
|  | Підрозділу, відповідального за облік газу за маршрутом | [8 empty] | прізвище | [5 empty] | підпис |  |  |  | дата

## додаток
Додаток до Паспорту фізико-хімічних показників природного газу. Маршрут №627
Область | ГРС, прямий споживач | Cередньозважене значення вищої теплоти згоряння
|  | ккал/м³ | МДж/м³ | кВт*год./м³
Маршрут №627 |  | 9065.3961 | 37.955 | 10.5431
Луганська | Кам`янка | 9065.3961 | 37.955 | 10.5431
Заступник начальника Сєвєродонецького ЛВУМГ |  | Шморгун М.А. |  |  | 2017-12-01
Підрозділу підприємства, якому підпорядкована лабораторія |  | прізвище |  | підпис | дата
Завідувач ВХАЛ |  | Гоцанюк Т.О. |  |  | 2017-12-01
Лабораторія, де здійснювалось вимірювання газу |  | прізвище |  | підпис | дата
Начальник служби ГВ і М |  | Ісаєв В.С. |  |  | 2017-12-01
Підрозділу, відповідального за облік газу за маршрутом |  | прізвище |  | підпис | дата