## паспорт
ПАТ "УКРТРАНСГАЗ" | [5 empty] | ПАСПОРТ ФІЗИКО-ХІМІЧНИХ ПОКАЗНИКІВ ПРИРОДНОГО ГАЗУ №631 | [18 empty] | Маршрут №631
УМГ "ХАРКІВТРАНСГАЗ" | [5 empty] | переданого Сєвєродонецьким ЛВУМГ та прийнятого ПАТ "Луганськгаз"
Новопсковський п/м Сєвєродонецьке ЛВУМГ
Вимірювальна хіміко-аналітична лабораторія
по газопроводах "Краснодарський Край - Серпухов" 2н.
Свідоцтво № РЬ 417/2014 чинне до 31.12.2018 р. | [20 empty] | за період з 01.11.2017р. по 30.11.2017р.
Число місяця | Компонентний склад, % мол. | [11 empty] | Фізико-хімічні показники газу обчислені на основі компонентного складу, 101,325 кПа | [9 empty] | Температура точки роси вологи (Р = 3.92 МПа), °С | Температура точки роси вуглеводнів, °С | Масова концентрація сірководню, г/м3 | Масова концентрація меркаптанової сірки, г/м3 | Маса механічних домішок, г/м3
[13 empty] | Густина абсолютна, кг/м3,при 20 ºС, | Температура вимірювання/згоряння при 20/25°С
| метан, С1 | етан, С2 | пропан, С3 | ізо-бутан, і-С4 | н-бутан, н-С4 | нео-пентан, нео-С5 | ізо-пентан, і-С5 | н-пентан, н-С5 | гексани та вищі, С6+ | кисень, О2 | азот, N2 | діоксид вуглецю, CО2 |  | Теплота згоряння нижча |  |  | Теплота згоряння вища |  |  | Число Воббе вище
[14 empty] | ккал/м3 | МДж/м3 | кВт⋅год/м3 | ккал/м3 | МДж/м3 | кВт⋅год/м3 | ккал/м3 | МДж/м3 | кВт⋅год/м3
1 | [13 empty] | 8338.1104 | 34.91 | 9.6972 | 9233.7825 | 38.66 | 10.7389 | 11816 | 49.47 | 13.7417
2 | 94.2748 | 2.5631 | 0.5519 | 0.0658 | 0.0764 | 0.0005 | 0.0158 | 0.0114 | 0.0066 | 0.0114 | 2.3195 | 0.1028 | 0.7059 | 8053.8837 | 33.72 | 9.3667 | 8925.6713 | 37.37 | 10.3806 | 11660 | 48.82 | 13.5611
3 | [13 empty] | 8053.8837 | 33.72 | 9.3667 | 8925.6713 | 37.37 | 10.3806 | 11660 | 48.82 | 13.5611
4 | [13 empty] | 8053.8837 | 33.72 | 9.3667 | 8925.6713 | 37.37 | 10.3806 | 11660 | 48.82 | 13.5611
5 | [13 empty] | 8053.8837 | 33.72 | 9.3667 | 8925.6713 | 37.37 | 10.3806 | 11660 | 48.82 | 13.5611
6 | [13 empty] | 8053.8837 | 33.72 | 9.3667 | 8925.6713 | 37.37 | 10.3806 | 11660 | 48.82 | 13.5611
7 | [13 empty] | 8053.8837 | 33.72 | 9.3667 | 8925.6713 | 37.37 | 10.3806 | 11660 | 48.82 | 13.5611
8 | [13 empty] | 8053.8837 | 33.72 | 9.3667 | 8925.6713 | 37.37 | 10.3806 | 11660 | 48.82 | 13.5611
9 | 94.3484 | 2.5917 | 0.5461 | 0.0657 | 0.0743 | 0.0006 | 0.0153 | 0.011 | 0.0052 | 0.0069 | 2.2525 | 0.0823 | 0.7053 | 8061.0491 | 33.75 | 9.375 | 8935.2251 | 37.41 | 10.3917 | 11677 | 48.89 | 13.5806
10 | [13 empty] | 8061.0491 | 33.75 | 9.375 | 8935.2251 | 37.41 | 10.3917 | 11677 | 48.89 | 13.5806
11 | [13 empty] | 8061.0491 | 33.75 | 9.375 | 8935.2251 | 37.41 | 10.3917 | 11677 | 48.89 | 13.5806
12 | [13 empty] | 8061.0491 | 33.75 | 9.375 | 8935.2251 | 37.41 | 10.3917 | 11677 | 48.89 | 13.5806
13 | [13 empty] | 8061.0491 | 33.75 | 9.375 | 8935.2251 | 37.41 | 10.3917 | 11677 | 48.89 | 13.5806
14 | [13 empty] | 8061.0491 | 33.75 | 9.375 | 8935.2251 | 37.41 | 10.3917 | 11677 | 48.89 | 13.5806
15 | [13 empty] | 8061.0491 | 33.75 | 9.375 | 8935.2251 | 37.41 | 10.3917 | 11677 | 48.89 | 13.5806
16 | 94.341 | 2.5959 | 0.5511 | 0.0654 | 0.073 | 0.0005 | 0.0149 | 0.0105 | 0.0071 | 0.007 | 2.2725 | 0.0611 | 0.7052 | 8061.0491 | 33.75 | 9.375 | 8935.2251 | 37.41 | 10.3917 | 11677 | 48.89 | 13.5806
17 | [13 empty] | 8061.0491 | 33.75 | 9.375 | 8935.2251 | 37.41 | 10.3917 | 11677 | 48.89 | 13.5806
18 | [13 empty] | 8061.0491 | 33.75 | 9.375 | 8935.2251 | 37.41 | 10.3917 | 11677 | 48.89 | 13.5806
19 | [13 empty] | 8061.0491 | 33.75 | 9.375 | 8935.2251 | 37.41 | 10.3917 | 11677 | 48.89 | 13.5806
20 | [13 empty] | 8061.0491 | 33.75 | 9.375 | 8935.2251 | 37.41 | 10.3917 | 11677 | 48.89 | 13.5806
21 | [13 empty] | 8061.0491 | 33.75 | 9.375 | 8935.2251 | 37.41 | 10.3917 | 11677 | 48.89 | 13.5806
22 | [13 empty] | 8061.0491 | 33.75 | 9.375 | 8935.2251 | 37.41 | 10.3917 | 11677 | 48.89 | 13.5806
23 | 95.0361 | 2.4277 | 0.5964 | 0.0784 | 0.0789 | 0.001 | 0.0159 | 0.0114 | 0.0025 | 0.008 | 1.5839 | 0.1598 | 0.7027 | 8106.4298 | 33.94 | 9.4278 | 8985.3828 | 37.62 | 10.45 | 11763 | 49.25 | 13.6806
24 | [13 empty] | 8106.4298 | 33.94 | 9.4278 | 8985.3828 | 37.62 | 10.45 | 11763 | 49.25 | 13.6806
25 | [13 empty] | 8106.4298 | 33.94 | 9.4278 | 8985.3828 | 37.62 | 10.45 | 11763 | 49.25 | 13.6806
26 | [13 empty] | 8106.4298 | 33.94 | 9.4278 | 8985.3828 | 37.62 | 10.45 | 11763 | 49.25 | 13.6806
27 | [13 empty] | 8106.4298 | 33.94 | 9.4278 | 8985.3828 | 37.62 | 10.45 | 11763 | 49.25 | 13.6806
28 | [13 empty] | 8106.4298 | 33.94 | 9.4278 | 8985.3828 | 37.62 | 10.45 | 11763 | 49.25 | 13.6806
29 | [13 empty] | 8106.4298 | 33.94 | 9.4278 | 8985.3828 | 37.62 | 10.45 | 11763 | 49.25 | 13.6806
30 | 96.3261 | 1.8791 | 0.5396 | 0.083 | 0.0792 | 0.001 | 0.0162 | 0.0107 | 0.004 | 0.0179 | 0.9574 | 0.0858 | 0.6951 | 8123.1491 | 34.01 | 9.4472 | 9004.4904 | 37.7 | 10.4722 | 11854 | 49.63 | 13.7861
31
Рівень одоризації відповідає вимогам чинних нормативних документів | [13 empty] | 8084.6949 | 33.849 | 9.4025 | 8960.8294 | 37.5172 | 10.4214
Середньозважене значення теплоти згоряння:
| Заступник начальника Сєвєродонецького ЛВУМГ | [8 empty] | Шморгун М.А. | [10 empty] | 2017-12-01
|  | Підрозділу підприємства, якому підпорядкована лабораторія | [8 empty] | прізвище | [5 empty] | підпис |  |  |  | дата
| Завідувач ВХАЛ | [8 empty] | Гоцанюк Т.О. | [10 empty] | 2017-12-01
|  | Лабораторія, де здійснювалось вимірювання газу | [8 empty] | прізвище | [5 empty] | підпис |  |  |  | дата
| Начальник служби ГВ і М | [8 empty] | Ісаєв В.С. | [10 empty] | 2017-12-01
|  | Підрозділу, відповідального за облік газу за маршрутом | [8 empty] | прізвище | [5 empty] | підпис |  |  |  | дата

## додаток
Додаток до Паспорту фізико-хімічних показників природного газу. Маршрут №631
Область | ГРС, прямий споживач | Cередньозважене значення вищої теплоти згоряння
|  | ккал/м³ | МДж/м³ | кВт*год./м³
Маршрут №631 |  | 8960.8294 | 37.5172 | 10.4214
Луганська | к-п "Мирний" | 8960.8294 | 37.5172 | 10.4214
Заступник начальника Сєвєродонецького ЛВУМГ |  | Шморгун М.А. |  |  | 2017-12-01
Підрозділу підприємства, якому підпорядкована лабораторія |  | прізвище |  | підпис | дата
Завідувач ВХАЛ |  | Гоцанюк Т.О. |  |  | 2017-12-01
Лабораторія, де здійснювалось вимірювання газу |  | прізвище |  | підпис | дата
Начальник служби ГВ і М |  | Ісаєв В.С. |  |  | 2017-12-01
Підрозділу, відповідального за облік газу за маршрутом |  | прізвище |  | підпис | дата