## паспорт
ПАТ "УКРТРАНСГАЗ" | [5 empty] | ПАСПОРТ ФІЗИКО-ХІМІЧНИХ ПОКАЗНИКІВ ПРИРОДНОГО ГАЗУ №632 | [18 empty] | Маршрут №632
УМГ "ХАРКІВТРАНСГАЗ" | [5 empty] | переданого Сєвєродонецьким ЛВУМГ та прийнятого ПАТ "Луганськгаз"
Новопсковський п/м Сєвєродонецьке ЛВУМГ
Вимірювальна хіміко-аналітична лабораторія
по газопроводах "Краснодарський Край - Серпухов" 1н. та "Ставрополь - Москва" 2н.
Свідоцтво № РЬ 417/2014 чинне до 31.12.2018 р. | [20 empty] | за період з 01.11.2017р. по 30.11.2017р.
Число місяця | Компонентний склад, % мол. | [11 empty] | Фізико-хімічні показники газу обчислені на основі компонентного складу, 101,325 кПа | [9 empty] | Температура точки роси вологи (Р = 3.92 МПа), °С | Температура точки роси вуглеводнів, °С | Масова концентрація сірководню, г/м3 | Масова концентрація меркаптанової сірки, г/м3 | Маса механічних домішок, г/м3
[13 empty] | Густина абсолютна, кг/м3,при 20 ºС, | Температура вимірювання/згоряння при 20/25°С
| метан, С1 | етан, С2 | пропан, С3 | ізо-бутан, і-С4 | н-бутан, н-С4 | нео-пентан, нео-С5 | ізо-пентан, і-С5 | н-пентан, н-С5 | гексани та вищі, С6+ | кисень, О2 | азот, N2 | діоксид вуглецю, CО2 |  | Теплота згоряння нижча |  |  | Теплота згоряння вища |  |  | Число Воббе вище
[14 empty] | ккал/м3 | МДж/м3 | кВт⋅год/м3 | ккал/м3 | МДж/м3 | кВт⋅год/м3 | ккал/м3 | МДж/м3 | кВт⋅год/м3
1 | [13 empty] | 8037.1645 | 33.65 | 9.3472 | 8908.9521 | 37.3 | 10.3611 | 11598 | 48.56 | 13.4889
2 | 93.1469 | 3.0467 | 0.5582 | 0.047 | 0.0589 | 0.0002 | 0.0135 | 0.0097 | 0.0019 | 0.009 | 2.9179 | 0.1901 | 0.7119 | 8020.4453 | 33.58 | 9.3278 | 8889.8444 | 37.22 | 10.3389 | 11563 | 48.41 | 13.4472
3 | [13 empty] | 8020.4453 | 33.58 | 9.3278 | 8889.8444 | 37.22 | 10.3389 | 11563 | 48.41 | 13.4472
4 | [13 empty] | 8020.4453 | 33.58 | 9.3278 | 8889.8444 | 37.22 | 10.3389 | 11563 | 48.41 | 13.4472
5 | [13 empty] | 8020.4453 | 33.58 | 9.3278 | 8889.8444 | 37.22 | 10.3389 | 11563 | 48.41 | 13.4472
6 | [13 empty] | 8020.4453 | 33.58 | 9.3278 | 8889.8444 | 37.22 | 10.3389 | 11563 | 48.41 | 13.4472
7 | [13 empty] | 8020.4453 | 33.58 | 9.3278 | 8889.8444 | 37.22 | 10.3389 | 11563 | 48.41 | 13.4472
8 | [13 empty] | 8020.4453 | 33.58 | 9.3278 | 8889.8444 | 37.22 | 10.3389 | 11563 | 48.41 | 13.4472
9 | 92.2019 | 3.3476 | 0.6292 | 0.0484 | 0.0684 | 0.0002 | 0.0155 | 0.0119 | 0.0047 | 0.0167 | 3.5086 | 0.1469 | 0.7173 | 8008.503 | 33.53 | 9.3139 | 8873.1252 | 37.15 | 10.3194 | 11498 | 48.14 | 13.3722
10 | [13 empty] | 8008.503 | 33.53 | 9.3139 | 8873.1252 | 37.15 | 10.3194 | 11498 | 48.14 | 13.3722
11 | [13 empty] | 8008.503 | 33.53 | 9.3139 | 8873.1252 | 37.15 | 10.3194 | 11498 | 48.14 | 13.3722
12 | [13 empty] | 8008.503 | 33.53 | 9.3139 | 8873.1252 | 37.15 | 10.3194 | 11498 | 48.14 | 13.3722
13 | [13 empty] | 8008.503 | 33.53 | 9.3139 | 8873.1252 | 37.15 | 10.3194 | 11498 | 48.14 | 13.3722
14 | [13 empty] | 8008.503 | 33.53 | 9.3139 | 8873.1252 | 37.15 | 10.3194 | 11498 | 48.14 | 13.3722
15 | [13 empty] | 8008.503 | 33.53 | 9.3139 | 8873.1252 | 37.15 | 10.3194 | 11498 | 48.14 | 13.3722
16 | 93.4864 | 3.0008 | 0.6514 | 0.0678 | 0.0851 | 0.0004 | 0.0151 | 0.0104 | 0.0029 | 0.0081 | 2.5085 | 0.1631 | 0.7113 | 8072.9914 | 33.8 | 9.3889 | 8947.1674 | 37.46 | 10.4056 | 11644 | 48.75 | 13.5417
17 | [13 empty] | 8072.9914 | 33.8 | 9.3889 | 8947.1674 | 37.46 | 10.4056 | 11644 | 48.75 | 13.5417
18 | [13 empty] | 8072.9914 | 33.8 | 9.3889 | 8947.1674 | 37.46 | 10.4056 | 11644 | 48.75 | 13.5417
19 | [13 empty] | 8072.9914 | 33.8 | 9.3889 | 8947.1674 | 37.46 | 10.4056 | 11644 | 48.75 | 13.5417
20 | [13 empty] | 8072.9914 | 33.8 | 9.3889 | 8947.1674 | 37.46 | 10.4056 | 11644 | 48.75 | 13.5417
21 | [13 empty] | 8072.9914 | 33.8 | 9.3889 | 8947.1674 | 37.46 | 10.4056 | 11644 | 48.75 | 13.5417
22 | [13 empty] | 8072.9914 | 33.8 | 9.3889 | 8947.1674 | 37.46 | 10.4056 | 11644 | 48.75 | 13.5417
23 | 91.8118 | 3.4499 | 0.7019 | 0.0628 | 0.0971 | 0.0011 | 0.0118 | 0.0097 | 0.0073 | 0.012 | 3.4723 | 0.3623 | 0.7218 | 8018.0569 | 33.57 | 9.325 | 8882.679 | 37.19 | 10.3306 | 11474 | 48.04 | 13.3444
24 | [13 empty] | 8018.0569 | 33.57 | 9.325 | 8882.679 | 37.19 | 10.3306 | 11474 | 48.04 | 13.3444
25 | [13 empty] | 8018.0569 | 33.57 | 9.325 | 8882.679 | 37.19 | 10.3306 | 11474 | 48.04 | 13.3444
26 | [13 empty] | 8018.0569 | 33.57 | 9.325 | 8882.679 | 37.19 | 10.3306 | 11474 | 48.04 | 13.3444
27 | [13 empty] | 8018.0569 | 33.57 | 9.325 | 8882.679 | 37.19 | 10.3306 | 11474 | 48.04 | 13.3444
28 | 92.4486 | 3.4601 | 0.6633 | 0.0472 | 0.0594 | 0.0015 | 0.0113 | 0.0093 | 0.0117 | 0.0098 | 2.9343 | 0.3435 | 0.7177 | 8049.1068 | 33.7 | 9.3611 | 8918.5059 | 37.34 | 10.3722 | 11555 | 48.38 | 13.4389
29 | [13 empty] | 8049.1068 | 33.7 | 9.3611 | 8918.5059 | 37.34 | 10.3722 | 11555 | 48.38 | 13.4389
30 | [13 empty] | 8049.1068 | 33.7 | 9.3611 | 8918.5059 | 37.34 | 10.3722 | 11555 | 48.38 | 13.4389
31
Рівень одоризації відповідає вимогам чинних нормативних документів | [13 empty] | 8033.4147 | 33.6343 | 9.3429 | 8901.9778 | 37.2708 | 10.353
Середньозважене значення теплоти згоряння:
| Заступник начальника Сєвєродонецького ЛВУМГ | [8 empty] | Шморгун М.А. | [10 empty] | 2017-12-01
|  | Підрозділу підприємства, якому підпорядкована лабораторія | [8 empty] | прізвище | [5 empty] | підпис |  |  |  | дата
| Завідувач ВХАЛ | [8 empty] | Гоцанюк Т.О. | [10 empty] | 2017-12-01
|  | Лабораторія, де здійснювалось вимірювання газу | [8 empty] | прізвище | [5 empty] | підпис |  |  |  | дата
| Начальник служби ГВ і М | [8 empty] | Ісаєв В.С. | [10 empty] | 2017-12-01
|  | Підрозділу, відповідального за облік газу за маршрутом | [8 empty] | прізвище | [5 empty] | підпис |  |  |  | дата

## додаток
Додаток до Паспорту фізико-хімічних показників природного газу. Маршрут №632
Область | ГРС, прямий споживач | Cередньозважене значення вищої теплоти згоряння
|  | ккал/м³ | МДж/м³ | кВт*год./м³
Маршрут №632 |  | 8901.9778 | 37.2708 | 10.353
Луганська | Новопсков | 8901.9778 | 37.2708 | 10.353
Заступник начальника Сєвєродонецького ЛВУМГ |  | Шморгун М.А. |  |  | 2017-12-01
Підрозділу підприємства, якому підпорядкована лабораторія |  | прізвище |  | підпис | дата
Завідувач ВХАЛ |  | Гоцанюк Т.О. |  |  | 2017-12-01
Лабораторія, де здійснювалось вимірювання газу |  | прізвище |  | підпис | дата
Начальник служби ГВ і М |  | Ісаєв В.С. |  |  | 2017-12-01
Підрозділу, відповідального за облік газу за маршрутом |  | прізвище |  | підпис | дата