## паспорт
ПАТ "УКРТРАНСГАЗ" | [5 empty] | ПАСПОРТ ФІЗИКО-ХІМІЧНИХ ПОКАЗНИКІВ ПРИРОДНОГО ГАЗУ №648 | [18 empty] | Маршрут №648
УМГ "ХАРКІВТРАНСГАЗ" | [5 empty] | переданого Сєвєродонецьким ЛВУМГ та прийнятого ПАТ "Луганськгаз"
Сєвєродонецьке ЛВУМГ
Вимірювальна хіміко-аналітична лабораторія
по газопроводу "Луганськ-Лисичанськ-Рубіжне"
Свідоцтво № LC 041 від 13.06.2017р. чинне до 13.06.2022 р. | [20 empty] | за період з 01.11.2017р. по 30.11.2017р.
Число місяця | Компонентний склад, % мол. | [11 empty] | Фізико-хімічні показники газу обчислені на основі компонентного складу, 101,325 кПа | [9 empty] | Температура точки роси вологи (Р = 3.92 МПа), °С | Температура точки роси вуглеводнів, °С | Масова концентрація сірководню, г/м3 | Масова концентрація меркаптанової сірки, г/м3 | Маса механічних домішок, г/м3
[13 empty] | Густина абсолютна, кг/м3,при 20 ºС, | Температура вимірювання/згоряння при 20/25°С
| метан, С1 | етан, С2 | пропан, С3 | ізо-бутан, і-С4 | н-бутан, н-С4 | нео-пентан, нео-С5 | ізо-пентан, і-С5 | н-пентан, н-С5 | гексани та вищі, С6+ | кисень, О2 | азот, N2 | діоксид вуглецю, CО2 |  | Теплота згоряння нижча |  |  | Теплота згоряння вища |  |  | Число Воббе вище
[14 empty] | ккал/м3 | МДж/м3 | кВт⋅год/м3 | ккал/м3 | МДж/м3 | кВт⋅год/м3 | ккал/м3 | МДж/м3 | кВт⋅год/м3
1 | [13 empty] | 8084.8382 | 33.8496 | 9.4027 | 8947.0241 | 37.4594 | 10.4054 | 11216 | 46.9572 | 13.0437
2 | [13 empty] | 8084.8382 | 33.8496 | 9.4027 | 8947.0241 | 37.4594 | 10.4054 | 11216 | 46.9572 | 13.0437
3 | [13 empty] | 8084.8382 | 33.8496 | 9.4027 | 8947.0241 | 37.4594 | 10.4054 | 11216 | 46.9572 | 13.0437
4 | [13 empty] | 8084.8382 | 33.8496 | 9.4027 | 8947.0241 | 37.4594 | 10.4054 | 11216 | 46.9572 | 13.0437
5 | [13 empty] | 8084.8382 | 33.8496 | 9.4027 | 8947.0241 | 37.4594 | 10.4054 | 11216 | 46.9572 | 13.0437
6 | [13 empty] | 8084.8382 | 33.8496 | 9.4027 | 8947.0241 | 37.4594 | 10.4054 | 11216 | 46.9572 | 13.0437
7 | 88.0332 | 3.8596 | 1.5316 | 0.205 | 0.4331 | 0.0072 | 0.1132 | 0.106 | 0.1623 | 0.0109 | 4.3264 | 1.2115 | 0.7659 | 8196.4031 | 34.3167 | 9.5324 | 9070.0536 | 37.9745 | 10.5485 | 11374 | 47.6216 | 13.2282
8 | [13 empty] | 8196.4031 | 34.3167 | 9.5324 | 9070.0536 | 37.9745 | 10.5485 | 11374 | 47.6216 | 13.2282
9 | [13 empty] | 8196.4031 | 34.3167 | 9.5324 | 9070.0536 | 37.9745 | 10.5485 | 11374 | 47.6216 | 13.2282
10 | [13 empty] | 8196.4031 | 34.3167 | 9.5324 | 9070.0536 | 37.9745 | 10.5485 | 11374 | 47.6216 | 13.2282
11 | [13 empty] | 8196.4031 | 34.3167 | 9.5324 | 9070.0536 | 37.9745 | 10.5485 | 11374 | 47.6216 | 13.2282
12 | [13 empty] | 8196.4031 | 34.3167 | 9.5324 | 9070.0536 | 37.9745 | 10.5485 | 11374 | 47.6216 | 13.2282
13 | 87.7435 | 3.6479 | 1.6518 | 0.2147 | 0.4699 | 0.0094 | 0.1084 | 0.0958 | 0.1452 | 0.0082 | 5.124 | 0.7812 | 0.765 | 8168.8403 | 34.2013 | 9.5004 | 9039.4097 | 37.8462 | 10.5128 | 11342 | 47.4886 | 13.1913
14 | [13 empty] | 8168.8403 | 34.2013 | 9.5004 | 9039.4097 | 37.8462 | 10.5128 | 11342 | 47.4886 | 13.1913
15 | [13 empty] | 8168.8403 | 34.2013 | 9.5004 | 9039.4097 | 37.8462 | 10.5128 | 11342 | 47.4886 | 13.1913
16 | [13 empty] | 8168.8403 | 34.2013 | 9.5004 | 9039.4097 | 37.8462 | 10.5128 | 11342 | 47.4886 | 13.1913
17 | [13 empty] | 8168.8403 | 34.2013 | 9.5004 | 9039.4097 | 37.8462 | 10.5128 | 11342 | 47.4886 | 13.1913
18 | [13 empty] | 8168.8403 | 34.2013 | 9.5004 | 9039.4097 | 37.8462 | 10.5128 | 11342 | 47.4886 | 13.1913
19 | [13 empty] | 8168.8403 | 34.2013 | 9.5004 | 9039.4097 | 37.8462 | 10.5128 | 11342 | 47.4886 | 13.1913
20 | [13 empty] | 8168.8403 | 34.2013 | 9.5004 | 9039.4097 | 37.8462 | 10.5128 | 11342 | 47.4886 | 13.1913
21 | [13 empty] | 8168.8403 | 34.2013 | 9.5004 | 9039.4097 | 37.8462 | 10.5128 | 11342 | 47.4886 | 13.1913
22 | [13 empty] | 8168.8403 | 34.2013 | 9.5004 | 9039.4097 | 37.8462 | 10.5128 | 11342 | 47.4886 | 13.1913
23 | 88.5659 | 3.9805 | 1.6631 | 0.2069 | 0.4262 | 0.0058 | 0.1027 | 0.092 | 0.1342 | 0.008 | 4.0649 | 0.7498 | 0.7599 | 8262.2051 | 34.5922 | 9.6089 | 9142.7583 | 38.2789 | 10.633 | 11510 | 48.1919 | 13.3866 |  |  | 0,0002 | 0.0003 | відс
24 | [13 empty] | 8262.2051 | 34.5922 | 9.6089 | 9142.7583 | 38.2789 | 10.633 | 11510 | 48.1919 | 13.3866
25 | [13 empty] | 8262.2051 | 34.5922 | 9.6089 | 9142.7583 | 38.2789 | 10.633 | 11510 | 48.1919 | 13.3866
26 | [13 empty] | 8262.2051 | 34.5922 | 9.6089 | 9142.7583 | 38.2789 | 10.633 | 11510 | 48.1919 | 13.3866
27 | 89.1638 | 3.8443 | 1.5228 | 0.2058 | 0.4196 | 0.0089 | 0.0979 | 0.0838 | 0.1139 | 0.0085 | 3.8095 | 0.7212 | 0.7549 | 8248.782 | 34.536 | 9.5933 | 9129.2635 | 38.2224 | 10.6173 | 11532 | 48.2803 | 13.4112 |  |  | 0,0002 | 0.0003 | відс
28 | [13 empty] | 8248.782 | 34.536 | 9.5933 | 9129.2635 | 38.2224 | 10.6173 | 11532 | 48.2803 | 13.4112
29 | [13 empty] | 8248.782 | 34.536 | 9.5933 | 9129.2635 | 38.2224 | 10.6173 | 11532 | 48.2803 | 13.4112
30 | [13 empty] | 8248.782 | 34.536 | 9.5933 | 9129.2635 | 38.2224 | 10.6173 | 11532 | 48.2803 | 13.4112
31
Рівень одоризації відповідає вимогам чинних нормативних документів | [13 empty] | 8186.7776 | 34.2764 | 9.5212 | 9059.6161 | 37.9308 | 10.5363
Середньозважене значення теплоти згоряння:
| Начальник Сєвєродонецького ЛВУМГ | [8 empty] | Головко Ю.О. | [10 empty] | .12.2017
|  | Підрозділу підприємства, якому підпорядкована лабораторія | [8 empty] | прізвище | [5 empty] | підпис |  |  |  | дата
| Інженер II кат. ВХАЛ | [8 empty] | Єрьоменко М.О. | [10 empty] | .12.2017
|  | Лабораторія, де здійснювалось вимірювання газу | [8 empty] | прізвище | [5 empty] | підпис |  |  |  | дата
| Начальник служби ГВ і М | [8 empty] | Ісаєв В.С. | [10 empty] | .12.2017
|  | Підрозділу, відповідального за облік газу за маршрутом | [8 empty] | прізвище | [5 empty] | підпис |  |  |  | дата

## додаток
Додаток до Паспорту фізико-хімічних показників природного газу. Маршрут №648
Область | ГРС, прямий споживач | Cередньозважене значення вищої теплоти згоряння
|  | ккал/м³ | МДж/м³ | кВт*год./м³
Маршрут №648 |  | 9059.6161 | 37.9308 | 10.5363
Луганська | Лисичанськ (місто) | 9059.6161 | 37.9308 | 10.5363
Начальник Сєвєродонецького ЛВУМГ |  | Головко Ю.О. |  |  | .12.2017
Підрозділу підприємства, якому підпорядкована лабораторія |  | прізвище |  | підпис | дата
Інженер II кат. ВХАЛ |  | Єрьоменко М.О. |  |  | .12.2017
Лабораторія, де здійснювалось вимірювання газу |  | прізвище |  | підпис | дата
Начальник служби ГВ і М |  | Ісаєв В.С. |  |  | .12.2017
Підрозділу, відповідального за облік газу за маршрутом |  | прізвище |  | підпис | дата