## паспорт
ПАТ "УКРТРАНСГАЗ" | [5 empty] | ПАСПОРТ ФІЗИКО-ХІМІЧНИХ ПОКАЗНИКІВ ПРИРОДНОГО ГАЗУ №649 | [18 empty] | Маршрут №649
УМГ "ХАРКІВТРАНСГАЗ" | [5 empty] | переданого Сєвєродонецьким ЛВУМГ та прийнятого ПАТ "Луганськгаз"
Сєвєродонецьке ЛВУМГ
Вимірювальна хіміко-аналітична лабораторія
по газопроводу "Луганськ-Лисичанськ-Рубіжне"
Свідоцтво № LC 041 від 13.06.2017р. чинне до 13.06.2022 р. | [20 empty] | за період з 01.11.2017р. по 30.11.2017р.
Число місяця | Компонентний склад, % мол. | [11 empty] | Фізико-хімічні показники газу обчислені на основі компонентного складу, 101,325 кПа | [9 empty] | Температура точки роси вологи (Р = 3.92 МПа), °С | Температура точки роси вуглеводнів, °С | Масова концентрація сірководню, г/м3 | Масова концентрація меркаптанової сірки, г/м3 | Маса механічних домішок, г/м3
[13 empty] | Густина абсолютна, кг/м3,при 20 ºС, | Температура вимірювання/згоряння при 20/25°С
| метан, С1 | етан, С2 | пропан, С3 | ізо-бутан, і-С4 | н-бутан, н-С4 | нео-пентан, нео-С5 | ізо-пентан, і-С5 | н-пентан, н-С5 | гексани та вищі, С6+ | кисень, О2 | азот, N2 | діоксид вуглецю, CО2 |  | Теплота згоряння нижча |  |  | Теплота згоряння вища |  |  | Число Воббе вище
[14 empty] | ккал/м3 | МДж/м3 | кВт⋅год/м3 | ккал/м3 | МДж/м3 | кВт⋅год/м3 | ккал/м3 | МДж/м3 | кВт⋅год/м3
1 | [13 empty] | 8244.4111 | 34.5177 | 9.5883 | 9126.1585 | 38.2094 | 10.6137 | 11558 | 48.391 | 13.4419
2 | 90.205 | 3.7137 | 1.3851 | 0.1917 | 0.3499 | 0.0061 | 0.0863 | 0.0744 | 0.0987 | 0.0072 | 2.7384 | 1.1435 | 0.7496 | 8249.6896 | 34.5398 | 9.5944 | 9132.2491 | 38.2349 | 10.6208 | 11576 | 48.4655 | 13.4626 | -8.9 | -6.3
3 | [13 empty] | 8249.6896 | 34.5398 | 9.5944 | 9132.2491 | 38.2349 | 10.6208 | 11576 | 48.4655 | 13.4626
4 | [13 empty] | 8249.6896 | 34.5398 | 9.5944 | 9132.2491 | 38.2349 | 10.6208 | 11576 | 48.4655 | 13.4626
5 | [13 empty] | 8249.6896 | 34.5398 | 9.5944 | 9132.2491 | 38.2349 | 10.6208 | 11576 | 48.4655 | 13.4626
6 | [13 empty] | 8249.6896 | 34.5398 | 9.5944 | 9132.2491 | 38.2349 | 10.6208 | 11576 | 48.4655 | 13.4626
7 | [13 empty] | 8249.6896 | 34.5398 | 9.5944 | 9132.2491 | 38.2349 | 10.6208 | 11576 | 48.4655 | 13.4626
8 | [13 empty] | 8249.6896 | 34.5398 | 9.5944 | 9132.2491 | 38.2349 | 10.6208 | 11576 | 48.4655 | 13.4626
9 | 90.1355 | 3.7497 | 1.3887 | 0.1896 | 0.3437 | 0.0075 | 0.0868 | 0.0754 | 0.122 | 0.0073 | 2.7758 | 1.118 | 0.7504 | 8257.7865 | 34.5737 | 9.6038 | 9140.8714 | 38.271 | 10.6308 | 11581 | 48.487 | 13.4686 | -9.6 | -7.2
10 | [13 empty] | 8257.7865 | 34.5737 | 9.6038 | 9140.8714 | 38.271 | 10.6308 | 11581 | 48.487 | 13.4686
11 | [13 empty] | 8257.7865 | 34.5737 | 9.6038 | 9140.8714 | 38.271 | 10.6308 | 11581 | 48.487 | 13.4686
12 | [13 empty] | 8257.7865 | 34.5737 | 9.6038 | 9140.8714 | 38.271 | 10.6308 | 11581 | 48.487 | 13.4686
13 | [13 empty] | 8257.7865 | 34.5737 | 9.6038 | 9140.8714 | 38.271 | 10.6308 | 11581 | 48.487 | 13.4686
14 | [13 empty] | 8257.7865 | 34.5737 | 9.6038 | 9140.8714 | 38.271 | 10.6308 | 11581 | 48.487 | 13.4686
15 | 90.3174 | 3.8336 | 1.4109 | 0.1928 | 0.3565 | 0.0096 | 0.0901 | 0.0797 | 0.112 | 0.0079 | 2.7361 | 0.8534 | 0.7481 | 8292.252 | 34.718 | 9.6439 | 9178.7285 | 38.4295 | 10.6749 | 11647 | 48.763 | 13.5453 | -10.1 | -8.3
16 | [13 empty] | 8292.252 | 34.718 | 9.6439 | 9178.7285 | 38.4295 | 10.6749 | 11647 | 48.763 | 13.5453
17 | [13 empty] | 8292.252 | 34.718 | 9.6439 | 9178.7285 | 38.4295 | 10.6749 | 11647 | 48.763 | 13.5453
18 | [13 empty] | 8292.252 | 34.718 | 9.6439 | 9178.7285 | 38.4295 | 10.6749 | 11647 | 48.763 | 13.5453
19 | [13 empty] | 8292.252 | 34.718 | 9.6439 | 9178.7285 | 38.4295 | 10.6749 | 11647 | 48.763 | 13.5453
20 | [13 empty] | 8292.252 | 34.718 | 9.6439 | 9178.7285 | 38.4295 | 10.6749 | 11647 | 48.763 | 13.5453
21 | [13 empty] | 8292.252 | 34.718 | 9.6439 | 9178.7285 | 38.4295 | 10.6749 | 11647 | 48.763 | 13.5453
22 | 90.9502 | 3.85 | 1.2379 | 0.1696 | 0.2935 | 0.0105 | 0.0795 | 0.0645 | 0.1196 | 0.0103 | 2.3446 | 0.8698 | 0.7425 | 8281.9338 | 34.6748 | 9.6319 | 9168.8164 | 38.388 | 10.6633 | 11678 | 48.8921 | 13.5811 | -9.8 | -6.9 | 0,0001 | 0.0002 | відс
23 | [13 empty] | 8281.9338 | 34.6748 | 9.6319 | 9168.8164 | 38.388 | 10.6633 | 11678 | 48.8921 | 13.5811
24 | [13 empty] | 8281.9338 | 34.6748 | 9.6319 | 9168.8164 | 38.388 | 10.6633 | 11678 | 48.8921 | 13.5811
25 | [13 empty] | 8281.9338 | 34.6748 | 9.6319 | 9168.8164 | 38.388 | 10.6633 | 11678 | 48.8921 | 13.5811
26 | [13 empty] | 8281.9338 | 34.6748 | 9.6319 | 9168.8164 | 38.388 | 10.6633 | 11678 | 48.8921 | 13.5811
27 | [13 empty] | 8281.9338 | 34.6748 | 9.6319 | 9168.8164 | 38.388 | 10.6633 | 11678 | 48.8921 | 13.5811
28 | 89.9505 | 3.7643 | 1.392 | 0.1949 | 0.3531 | 0.0041 | 0.098 | 0.0812 | 0.1486 | 0.0086 | 2.8723 | 1.1324 | 0.7525 | 8264.4025 | 34.6014 | 9.6115 | 9147.6308 | 38.2993 | 10.6387 | 11573 | 48.4538 | 13.4594 |  |  | 0,0001 | 0.0002 | відс
29 | [13 empty] | 8264.4025 | 34.6014 | 9.6115 | 9147.6308 | 38.2993 | 10.6387 | 11573 | 48.4538 | 13.4594
30 | [13 empty] | 8264.4025 | 34.6014 | 9.6115 | 9147.6308 | 38.2993 | 10.6387 | 11573 | 48.4538 | 13.4594
31
Рівень одоризації відповідає вимогам чинних нормативних документів | [13 empty] | 8270.2542 | 34.6259 | 9.6183 | 9154.8917 | 38.3297 | 10.6471
Середньозважене значення теплоти згоряння:
| Начальник Сєвєродонецького ЛВУМГ | [8 empty] | Головко Ю.О. | [10 empty] | .12.2017
|  | Підрозділу підприємства, якому підпорядкована лабораторія | [8 empty] | прізвище | [5 empty] | підпис |  |  |  | дата
| Інженер II кат. ВХАЛ | [8 empty] | Єрьоменко М.О. | [10 empty] | .12.2017
|  | Лабораторія, де здійснювалось вимірювання газу | [8 empty] | прізвище | [5 empty] | підпис |  |  |  | дата
| Начальник служби ГВ і М | [8 empty] | Ісаєв В.С. | [10 empty] | .12.2017
|  | Підрозділу, відповідального за облік газу за маршрутом | [8 empty] | прізвище | [5 empty] | підпис |  |  |  | дата

## додаток
Додаток до Паспорту фізико-хімічних показників природного газу. Маршрут №649
Область | ГРС, прямий споживач | Cередньозважене значення вищої теплоти згоряння
|  | ккал/м³ | МДж/м³ | кВт*год./м³
Маршрут №649 |  | 9154.8917 | 38.3297 | 10.6471
Луганська | Сиротине (побут) | 9154.8917 | 38.3297 | 10.6471
Начальник Сєвєродонецького ЛВУМГ |  | Головко Ю.О. |  |  | .12.2017
Підрозділу підприємства, якому підпорядкована лабораторія |  | прізвище |  | підпис | дата
Інженер II кат. ВХАЛ |  | Єрьоменко М.О. |  |  | .12.2017
Лабораторія, де здійснювалось вимірювання газу |  | прізвище |  | підпис | дата
Начальник служби ГВ і М |  | Ісаєв В.С. |  |  | .12.2017
Підрозділу, відповідального за облік газу за маршрутом |  | прізвище |  | підпис | дата