## паспорт
ПАТ "УКРТРАНСГАЗ" | [5 empty] | ПАСПОРТ ФІЗИКО-ХІМІЧНИХ ПОКАЗНИКІВ ПРИРОДНОГО ГАЗУ №653 | [18 empty] | Маршрут №653
УМГ "ХАРКІВТРАНСГАЗ" | [5 empty] | переданого Сєвєродонецьким ЛВУМГ та прийнятого ПАТ "Луганськгаз", ПАТ "РКТК"
Сєвєродонецьке ЛВУМГ
Вимірювальна хіміко-аналітична лабораторія
по газопроводу "Луганськ-Лисичанськ-Рубіжне"
Свідоцтво № LC 041 від 13.06.2017р. чинне до 13.06.2022 р. | [20 empty] | за період з 01.11.2017р. по 30.11.2017р.
Число місяця | Компонентний склад, % мол. | [11 empty] | Фізико-хімічні показники газу обчислені на основі компонентного складу, 101,325 кПа | [9 empty] | Температура точки роси вологи (Р = 3.92 МПа), °С | Температура точки роси вуглеводнів, °С | Масова концентрація сірководню, г/м3 | Масова концентрація меркаптанової сірки, г/м3 | Маса механічних домішок, г/м3
[13 empty] | Густина абсолютна, кг/м3,при 20 ºС, | Температура вимірювання/згоряння при 20/25°С
| метан, С1 | етан, С2 | пропан, С3 | ізо-бутан, і-С4 | н-бутан, н-С4 | нео-пентан, нео-С5 | ізо-пентан, і-С5 | н-пентан, н-С5 | гексани та вищі, С6+ | кисень, О2 | азот, N2 | діоксид вуглецю, CО2 |  | Теплота згоряння нижча |  |  | Теплота згоряння вища |  |  | Число Воббе вище
[14 empty] | ккал/м3 | МДж/м3 | кВт⋅год/м3 | ккал/м3 | МДж/м3 | кВт⋅год/м3 | ккал/м3 | МДж/м3 | кВт⋅год/м3
1 | [12 empty] | 0.7536 | 8229.4833 | 34.4552 | 9.5709 | 9109.9648 | 38.1416 | 10.5949 | 11540 | 48.3151 | 13.4209
2 | [12 empty] | 0.7535 | 8229.4833 | 34.4552 | 9.5709 | 9109.9648 | 38.1416 | 10.5949 | 11540 | 48.3151 | 13.4209
3 | [12 empty] | 0.7539 | 8229.4833 | 34.4552 | 9.5709 | 9109.9648 | 38.1416 | 10.5949 | 11540 | 48.3151 | 13.4209
4 | [12 empty] | 0.7533 | 8229.4833 | 34.4552 | 9.5709 | 9109.9648 | 38.1416 | 10.5949 | 11540 | 48.3151 | 13.4209
5 | [12 empty] | 0.7539 | 8229.4833 | 34.4552 | 9.5709 | 9109.9648 | 38.1416 | 10.5949 | 11540 | 48.3151 | 13.4209
6 | 90.0544 | 3.7509 | 1.4095 | 0.1914 | 0.3483 | 0.0069 | 0.0853 | 0.0728 | 0.1048 | 0.0073 | 2.7959 | 1.1725 | 0.7552 | 8249.188 | 34.5377 | 9.5938 | 9131.437 | 38.2315 | 10.6199 | 11565 | 48.4214 | 13.4504 | -9.1 | -4.7
7 | [12 empty] | 0.7537 | 8249.188 | 34.5377 | 9.5938 | 9131.437 | 38.2315 | 10.6199 | 11565 | 48.4214 | 13.4504
8 | [12 empty] | 0.7528 | 8249.188 | 34.5377 | 9.5938 | 9131.437 | 38.2315 | 10.6199 | 11565 | 48.4214 | 13.4504
9 | [12 empty] | 0.7529 | 8249.188 | 34.5377 | 9.5938 | 9131.437 | 38.2315 | 10.6199 | 11565 | 48.4214 | 13.4504
10 | [12 empty] | 0.753 | 8249.188 | 34.5377 | 9.5938 | 9131.437 | 38.2315 | 10.6199 | 11565 | 48.4214 | 13.4504
11 | [12 empty] | 0.7526 | 8249.188 | 34.5377 | 9.5938 | 9131.437 | 38.2315 | 10.6199 | 11565 | 48.4214 | 13.4504
12 | [12 empty] | 0.7529 | 8249.188 | 34.5377 | 9.5938 | 9131.437 | 38.2315 | 10.6199 | 11565 | 48.4214 | 13.4504
13 | 90.2796 | 3.688 | 1.3684 | 0.1866 | 0.3413 | 0.0065 | 0.0836 | 0.0718 | 0.1088 | 0.0075 | 2.7629 | 1.095 | 0.7525 | 8247.3012 | 34.5298 | 9.5916 | 9129.7651 | 38.2245 | 10.6179 | 11579 | 48.4796 | 13.4666 | -8.9 | -3.9
14 | [12 empty] | 0.7517 | 8247.3012 | 34.5298 | 9.5916 | 9129.7651 | 38.2245 | 10.6179 | 11579 | 48.4796 | 13.4666
15 | [12 empty] | 0.7517 | 8247.3012 | 34.5298 | 9.5916 | 9129.7651 | 38.2245 | 10.6179 | 11579 | 48.4796 | 13.4666
16 | [12 empty] | 0.7522 | 8247.3012 | 34.5298 | 9.5916 | 9129.7651 | 38.2245 | 10.6179 | 11579 | 48.4796 | 13.4666
17 | [12 empty] | 0.7517 | 8247.3012 | 34.5298 | 9.5916 | 9129.7651 | 38.2245 | 10.6179 | 11579 | 48.4796 | 13.4666
18 | [12 empty] | 0.7518 | 8247.3012 | 34.5298 | 9.5916 | 9129.7651 | 38.2245 | 10.6179 | 11579 | 48.4796 | 13.4666
19 | [12 empty] | 0.7517 | 8247.3012 | 34.5298 | 9.5916 | 9129.7651 | 38.2245 | 10.6179 | 11579 | 48.4796 | 13.4666
20 | [12 empty] | 0.748 | 8247.3012 | 34.5298 | 9.5916 | 9129.7651 | 38.2245 | 10.6179 | 11579 | 48.4796 | 13.4666
21 | 90.9699 | 3.8142 | 1.2469 | 0.1737 | 0.3032 | 0.0091 | 0.0795 | 0.0685 | 0.1792 | 0.0082 | 2.3427 | 0.8049 | 0.7449 | 8307.8964 | 34.7835 | 9.6621 | 9196.833 | 38.5053 | 10.6959 | 11704 | 49.003 | 13.6119 | -9.2 | -4.5 | 0,0001 | 0.0002 | відс
22 | [12 empty] | 0.7447 | 8307.8964 | 34.7835 | 9.6621 | 9196.833 | 38.5053 | 10.6959 | 11704 | 49.003 | 13.6119
23 | [12 empty] | 0.7446 | 8307.8964 | 34.7835 | 9.6621 | 9196.833 | 38.5053 | 10.6959 | 11704 | 49.003 | 13.6119
24 | [12 empty] | 0.7442 | 8307.8964 | 34.7835 | 9.6621 | 9196.833 | 38.5053 | 10.6959 | 11704 | 49.003 | 13.6119
25 | [12 empty] | 0.7445 | 8307.8964 | 34.7835 | 9.6621 | 9196.833 | 38.5053 | 10.6959 | 11704 | 49.003 | 13.6119
26 | [12 empty] | 0.7446 | 8307.8964 | 34.7835 | 9.6621 | 9196.833 | 38.5053 | 10.6959 | 11704 | 49.003 | 13.6119
27 | 90.7893 | 3.9078 | 1.2604 | 0.1729 | 0.2991 | 0.0032 | 0.0806 | 0.0667 | 0.1289 | 0.0104 | 2.3992 | 0.8815 | 0.7448 | 8286.5435 | 34.6941 | 9.6373 | 9173.5456 | 38.4078 | 10.6688 | 11673 | 48.873 | 13.5758 | -9.5 | -5.1 | 0,0001 | 0.0002 | відс
28 | [12 empty] | 0.7449 | 8286.5435 | 34.6941 | 9.6373 | 9173.5456 | 38.4078 | 10.6688 | 11673 | 48.873 | 13.5758
29 | [12 empty] | 0.7638 | 8286.5435 | 34.6941 | 9.6373 | 9173.5456 | 38.4078 | 10.6688 | 11673 | 48.873 | 13.5758
30 | [12 empty] | 0.7727 | 8286.5435 | 34.6941 | 9.6373 | 9173.5456 | 38.4078 | 10.6688 | 11673 | 48.873 | 13.5758
31
Рівень одоризації відповідає вимогам чинних нормативних документів | [13 empty] | 8264.1876 | 34.6005 | 9.6113 | 9148.419 | 38.3026 | 10.6396
Середньозважене значення теплоти згоряння:
| Начальник Сєвєродонецького ЛВУМГ | [8 empty] | Головко Ю.О. | [10 empty] | .12.2017
|  | Підрозділу підприємства, якому підпорядкована лабораторія | [8 empty] | прізвище | [5 empty] | підпис |  |  |  | дата
| Інженер II кат. ВХАЛ | [8 empty] | Єрьоменко М.О. | [10 empty] | .12.2017
|  | Лабораторія, де здійснювалось вимірювання газу | [8 empty] | прізвище | [5 empty] | підпис |  |  |  | дата
| Начальник служби ГВ і М | [8 empty] | Ісаєв В.С. | [10 empty] | .12.2017
|  | Підрозділу, відповідального за облік газу за маршрутом | [8 empty] | прізвище | [5 empty] | підпис |  |  |  | дата

## додаток
Додаток до Паспорту фізико-хімічних показників природного газу. Маршрут №653
Область | ГРС, прямий споживач | Cередньозважене значення вищої теплоти згоряння
|  | ккал/м³ | МДж/м³ | кВт*год./м³
Маршрут №653 |  | 9148.419 | 38.3026 | 10.6396
Луганська | Рубіжне (Зоря) | 9134.8525 | 38.2458 | 10.6238
Луганська | Рубіжне (КТК) | 9145.4095 | 38.29 | 10.6361
Луганська | Рубіжне (місто) | 9151.1657 | 38.3141 | 10.6428
Начальник Сєвєродонецького ЛВУМГ |  | Головко Ю.О. |  |  | .12.2017
Підрозділу підприємства, якому підпорядкована лабораторія |  | прізвище |  | підпис | дата
Інженер II кат. ВХАЛ |  | Єрьоменко М.О. |  |  | .12.2017
Лабораторія, де здійснювалось вимірювання газу |  | прізвище |  | підпис | дата
Начальник служби ГВ і М |  | Ісаєв В.С. |  |  | .12.2017
Підрозділу, відповідального за облік газу за маршрутом |  | прізвище |  | підпис | дата