## паспорт
ПАТ "УКРТРАНСГАЗ" | [5 empty] | ПАСПОРТ ФІЗИКО-ХІМІЧНИХ ПОКАЗНИКІВ ПРИРОДНОГО ГАЗУ №683 | [18 empty] | Маршрут №683
УМГ "ХАРКІВТРАНСГАЗ" | [5 empty] | переданого Сєвєродонецьким ЛВУМГ та прийнятого ПАТ "Укртрансгаз" філія "Укравтогаз"
Сєвєродонецьке ЛВУМГ
Вимірювальна хіміко-аналітична лабораторія
по газопроводу "Луганськ-Лисичанськ-Рубіжне"
Свідоцтво № LC 041 від 13.06.2017р. чинне до 13.06.2022 р. | [20 empty] | за період з 01.11.2017р. по 30.11.2017р.
Число місяця | Компонентний склад, % мол. | [11 empty] | Фізико-хімічні показники газу обчислені на основі компонентного складу, 101,325 кПа | [9 empty] | Температура точки роси вологи (Р = 3.92 МПа), °С | Температура точки роси вуглеводнів, °С | Масова концентрація сірководню, г/м3 | Масова концентрація меркаптанової сірки, г/м3 | Маса механічних домішок, г/м3
[13 empty] | Густина абсолютна, кг/м3,при 20 ºС, | Температура вимірювання/згоряння при 20/25°С
| метан, С1 | етан, С2 | пропан, С3 | ізо-бутан, і-С4 | н-бутан, н-С4 | нео-пентан, нео-С5 | ізо-пентан, і-С5 | н-пентан, н-С5 | гексани та вищі, С6+ | кисень, О2 | азот, N2 | діоксид вуглецю, CО2 |  | Теплота згоряння нижча |  |  | Теплота згоряння вища |  |  | Число Воббе вище
[14 empty] | ккал/м3 | МДж/м3 | кВт⋅год/м3 | ккал/м3 | МДж/м3 | кВт⋅год/м3 | ккал/м3 | МДж/м3 | кВт⋅год/м3
1 | [13 empty] | 8243.7662 | 34.515 | 9.5875 | 9125.5375 | 38.2068 | 10.613 | 11559 | 48.3955 | 13.4432
2 | 90.0303 | 3.766 | 1.3833 | 0.1875 | 0.3389 | 0.0051 | 0.0945 | 0.0727 | 0.0867 | 0.0094 | 2.7814 | 1.2442 | 0.7508 | 8235.9082 | 34.4821 | 9.5784 | 9117.0346 | 38.1712 | 10.6031 | 11547 | 48.3462 | 13.4295 | -8.9 | -6.3
3 | [13 empty] | 8235.9082 | 34.4821 | 9.5784 | 9117.0346 | 38.1712 | 10.6031 | 11547 | 48.3462 | 13.4295
4 | [13 empty] | 8235.9082 | 34.4821 | 9.5784 | 9117.0346 | 38.1712 | 10.6031 | 11547 | 48.3462 | 13.4295
5 | [13 empty] | 8235.9082 | 34.4821 | 9.5784 | 9117.0346 | 38.1712 | 10.6031 | 11547 | 48.3462 | 13.4295
6 | [13 empty] | 8235.9082 | 34.4821 | 9.5784 | 9117.0346 | 38.1712 | 10.6031 | 11547 | 48.3462 | 13.4295
7 | [13 empty] | 8235.9082 | 34.4821 | 9.5784 | 9117.0346 | 38.1712 | 10.6031 | 11547 | 48.3462 | 13.4295
8 | [13 empty] | 8235.9082 | 34.4821 | 9.5784 | 9117.0346 | 38.1712 | 10.6031 | 11547 | 48.3462 | 13.4295
9 | 90.0791 | 3.8073 | 1.4075 | 0.1904 | 0.3466 | 0.0045 | 0.0893 | 0.0695 | 0.1021 | 0.0078 | 2.7837 | 1.1122 | 0.7502 | 8256.4728 | 34.5682 | 9.6023 | 9139.4622 | 38.2651 | 10.6292 | 11580 | 48.4839 | 13.4678 | -9.6 | -7.2
10 | [13 empty] | 8256.4728 | 34.5682 | 9.6023 | 9139.4622 | 38.2651 | 10.6292 | 11580 | 48.4839 | 13.4678
11 | [13 empty] | 8256.4728 | 34.5682 | 9.6023 | 9139.4622 | 38.2651 | 10.6292 | 11580 | 48.4839 | 13.4678
12 | [13 empty] | 8256.4728 | 34.5682 | 9.6023 | 9139.4622 | 38.2651 | 10.6292 | 11580 | 48.4839 | 13.4678
13 | [13 empty] | 8256.4728 | 34.5682 | 9.6023 | 9139.4622 | 38.2651 | 10.6292 | 11580 | 48.4839 | 13.4678
14 | [13 empty] | 8256.4728 | 34.5682 | 9.6023 | 9139.4622 | 38.2651 | 10.6292 | 11580 | 48.4839 | 13.4678
15 | [13 empty] | 8256.4728 | 34.5682 | 9.6023 | 9139.4622 | 38.2651 | 10.6292 | 11580 | 48.4839 | 13.4678
16 | 90.0765 | 3.8102 | 1.4125 | 0.1901 | 0.3496 | 0.0029 | 0.0912 | 0.0719 | 0.1052 | 0.0084 | 2.776 | 1.1055 | 0.7504 | 8260.4855 | 34.585 | 9.6069 | 9143.7854 | 38.2832 | 10.6342 | 11584 | 48.5016 | 13.4727 | -10 | -8.3
17 | [13 empty] | 8260.4855 | 34.585 | 9.6069 | 9143.7854 | 38.2832 | 10.6342 | 11584 | 48.5016 | 13.4727
18 | [13 empty] | 8260.4855 | 34.585 | 9.6069 | 9143.7854 | 38.2832 | 10.6342 | 11584 | 48.5016 | 13.4727
19 | [13 empty] | 8260.4855 | 34.585 | 9.6069 | 9143.7854 | 38.2832 | 10.6342 | 11584 | 48.5016 | 13.4727
20 | [13 empty] | 8260.4855 | 34.585 | 9.6069 | 9143.7854 | 38.2832 | 10.6342 | 11584 | 48.5016 | 13.4727
21 | [13 empty] | 8260.4855 | 34.585 | 9.6069 | 9143.7854 | 38.2832 | 10.6342 | 11584 | 48.5016 | 13.4727
22 | [13 empty] | 8260.4855 | 34.585 | 9.6069 | 9143.7854 | 38.2832 | 10.6342 | 11584 | 48.5016 | 13.4727
23 | [13 empty] | 8260.4855 | 34.585 | 9.6069 | 9143.7854 | 38.2832 | 10.6342 | 11584 | 48.5016 | 13.4727
24 | [13 empty] | 8260.4855 | 34.585 | 9.6069 | 9143.7854 | 38.2832 | 10.6342 | 11584 | 48.5016 | 13.4727
25 | [13 empty] | 8260.4855 | 34.585 | 9.6069 | 9143.7854 | 38.2832 | 10.6342 | 11584 | 48.5016 | 13.4727
26 | [13 empty] | 8260.4855 | 34.585 | 9.6069 | 9143.7854 | 38.2832 | 10.6342 | 11584 | 48.5016 | 13.4727
27 | [13 empty] | 8260.4855 | 34.585 | 9.6069 | 9143.7854 | 38.2832 | 10.6342 | 11584 | 48.5016 | 13.4727
28 | 90.0172 | 3.7627 | 1.3952 | 0.1976 | 0.3519 | 0.0046 | 0.0967 | 0.0791 | 0.124 | 0.0088 | 2.8255 | 1.1367 | 0.7516 | 8260.0794 | 34.5833 | 9.6065 | 9143.1166 | 38.2804 | 10.6334 | 11574 | 48.4594 | 13.4609 |  |  | 0,0001 | 0.0002 | відс
29 | [13 empty] | 8260.0794 | 34.5833 | 9.6065 | 9143.1166 | 38.2804 | 10.6334 | 11574 | 48.4594 | 13.4609
30 | [13 empty] | 8260.0794 | 34.5833 | 9.6065 | 9143.1166 | 38.2804 | 10.6334 | 11574 | 48.4594 | 13.4609
31
Рівень одоризації відповідає вимогам чинних нормативних документів | [13 empty] | 8254.156 | 34.5585 | 9.5996 | 9136.8827 | 38.2543 | 10.6262
Середньозважене значення теплоти згоряння:
| Начальник Сєвєродонецького ЛВУМГ | [8 empty] | Головко Ю.О. | [10 empty] | .12.2017
|  | Підрозділу підприємства, якому підпорядкована лабораторія | [8 empty] | прізвище | [5 empty] | підпис |  |  |  | дата
| Інженер II кат. ВХАЛ | [8 empty] | Єрьоменко М.О. | [10 empty] | .12.2017
|  | Лабораторія, де здійснювалось вимірювання газу | [8 empty] | прізвище | [5 empty] | підпис |  |  |  | дата
| Начальник служби ГВ і М | [8 empty] | Ісаєв В.С. | [10 empty] | .12.2017
|  | Підрозділу, відповідального за облік газу за маршрутом | [8 empty] | прізвище | [5 empty] | підпис |  |  |  | дата

## додаток
Додаток до Паспорту фізико-хімічних показників природного газу. Маршрут №683
Область | ГРС, прямий споживач | Cередньозважене значення вищої теплоти згоряння
|  | ккал/м³ | МДж/м³ | кВт*год./м³
Маршрут №683 |  | 9136.8827 | 38.2543 | 10.6262
Луганська | АГНКС м.Сєвєродонецьк | 9136.8827 | 38.2543 | 10.6262
Начальник Сєвєродонецького ЛВУМГ |  | Головко Ю.О. |  |  | .12.2017
Підрозділу підприємства, якому підпорядкована лабораторія |  | прізвище |  | підпис | дата
Інженер II кат. ВХАЛ |  | Єрьоменко М.О. |  |  | .12.2017
Лабораторія, де здійснювалось вимірювання газу |  | прізвище |  | підпис | дата
Начальник служби ГВ і М |  | Ісаєв В.С. |  |  | .12.2017
Підрозділу, відповідального за облік газу за маршрутом |  | прізвище |  | підпис | дата