## паспорт
ПАТ "УКРТРАНСГАЗ" | [5 empty] | ПАСПОРТ ФІЗИКО-ХІМІЧНИХ ПОКАЗНИКІВ ПРИРОДНОГО ГАЗУ №689 | [18 empty] | Маршрут №689
УМГ "ХАРКІВТРАНСГАЗ" | [5 empty] | переданого Сєвєродонецьким ЛВУМГ та прийнятого ПАТ "Луганськгаз", ПрАТ "АЗОТ"
Сєвєродонецьке ЛВУМГ
Вимірювальна хіміко-аналітична лабораторія
по газопроводу "Луганськ-Лисичанськ-Рубіжне"
Свідоцтво № LC 041 від 13.06.2017р. чинне до 13.06.2022 р. | [20 empty] | за період з 01.11.2017р. по 30.11.2017р.
Число місяця | Компонентний склад, % мол. | [11 empty] | Фізико-хімічні показники газу обчислені на основі компонентного складу, 101,325 кПа | [9 empty] | Температура точки роси вологи (Р = 3.92 МПа), °С | Температура точки роси вуглеводнів, °С | Масова концентрація сірководню, г/м3 | Масова концентрація меркаптанової сірки, г/м3 | Маса механічних домішок, г/м3
[13 empty] | Густина абсолютна, кг/м3,при 20 ºС, | Температура вимірювання/згоряння при 20/25°С
| метан, С1 | етан, С2 | пропан, С3 | ізо-бутан, і-С4 | н-бутан, н-С4 | нео-пентан, нео-С5 | ізо-пентан, і-С5 | н-пентан, н-С5 | гексани та вищі, С6+ | кисень, О2 | азот, N2 | діоксид вуглецю, CО2 |  | Теплота згоряння нижча |  |  | Теплота згоряння вища |  |  | Число Воббе вище
[14 empty] | ккал/м3 | МДж/м3 | кВт⋅год/м3 | ккал/м3 | МДж/м3 | кВт⋅год/м3 | ккал/м3 | МДж/м3 | кВт⋅год/м3
1 | [13 empty] | 8238.7266 | 34.4939 | 9.5816 | 9120.1396 | 38.1842 | 10.6067 | 11557 | 48.3859 | 13.4405
2 | 90.0946 | 3.7527 | 1.36 | 0.1887 | 0.3378 | 0.0052 | 0.0909 | 0.0712 | 0.0886 | 0.0097 | 2.7857 | 1.2149 | 0.7501 | 8233.5436 | 34.4722 | 9.5756 | 9114.5745 | 38.1609 | 10.6003 | 11550 | 48.3566 | 13.4324
3 | [13 empty] | 8233.5436 | 34.4722 | 9.5756 | 9114.5745 | 38.1609 | 10.6003 | 11550 | 48.3566 | 13.4324
4 | [13 empty] | 8233.5436 | 34.4722 | 9.5756 | 9114.5745 | 38.1609 | 10.6003 | 11550 | 48.3566 | 13.4324
5 | [13 empty] | 8233.5436 | 34.4722 | 9.5756 | 9114.5745 | 38.1609 | 10.6003 | 11550 | 48.3566 | 13.4324
6 | [13 empty] | 8233.5436 | 34.4722 | 9.5756 | 9114.5745 | 38.1609 | 10.6003 | 11550 | 48.3566 | 13.4324
7 | [13 empty] | 8233.5436 | 34.4722 | 9.5756 | 9114.5745 | 38.1609 | 10.6003 | 11550 | 48.3566 | 13.4324
8 | [13 empty] | 8233.5436 | 34.4722 | 9.5756 | 9114.5745 | 38.1609 | 10.6003 | 11550 | 48.3566 | 13.4324
9 | 90.0565 | 3.7733 | 1.4027 | 0.2038 | 0.3432 | 0.005 | 0.0885 | 0.0729 | 0.1118 | 0.0087 | 2.8195 | 1.1141 | 0.7507 | 8256.2579 | 34.5673 | 9.602 | 9139.104 | 38.2636 | 10.6288 | 11576 | 48.4665 | 13.4629 | -8.9 | -4.8
10 | [13 empty] | 8256.2579 | 34.5673 | 9.602 | 9139.104 | 38.2636 | 10.6288 | 11576 | 48.4665 | 13.4629
11 | [13 empty] | 8256.2579 | 34.5673 | 9.602 | 9139.104 | 38.2636 | 10.6288 | 11576 | 48.4665 | 13.4629
12 | [13 empty] | 8256.2579 | 34.5673 | 9.602 | 9139.104 | 38.2636 | 10.6288 | 11576 | 48.4665 | 13.4629
13 | [13 empty] | 8256.2579 | 34.5673 | 9.602 | 9139.104 | 38.2636 | 10.6288 | 11576 | 48.4665 | 13.4629
14 | [13 empty] | 8256.2579 | 34.5673 | 9.602 | 9139.104 | 38.2636 | 10.6288 | 11576 | 48.4665 | 13.4629
15 | 90.1913 | 3.869 | 1.4125 | 0.193 | 0.3479 | 0.0064 | 0.0874 | 0.0693 | 0.0831 | 0.0106 | 2.7796 | 0.9499 | 0.7483 | 8268.7973 | 34.6198 | 9.6166 | 9153.172 | 38.3225 | 10.6451 | 11613 | 48.6205 | 13.5057 | -8.3 | -5.4
16 | [13 empty] | 8268.7973 | 34.6198 | 9.6166 | 9153.172 | 38.3225 | 10.6451 | 11613 | 48.6205 | 13.5057
17 | [13 empty] | 8268.7973 | 34.6198 | 9.6166 | 9153.172 | 38.3225 | 10.6451 | 11613 | 48.6205 | 13.5057
18 | [13 empty] | 8268.7973 | 34.6198 | 9.6166 | 9153.172 | 38.3225 | 10.6451 | 11613 | 48.6205 | 13.5057
19 | [13 empty] | 8268.7973 | 34.6198 | 9.6166 | 9153.172 | 38.3225 | 10.6451 | 11613 | 48.6205 | 13.5057
20 | [13 empty] | 8268.7973 | 34.6198 | 9.6166 | 9153.172 | 38.3225 | 10.6451 | 11613 | 48.6205 | 13.5057
21 | [13 empty] | 8268.7973 | 34.6198 | 9.6166 | 9153.172 | 38.3225 | 10.6451 | 11613 | 48.6205 | 13.5057
22 | 90.0764 | 3.6961 | 1.3954 | 0.1951 | 0.3482 | 0.005 | 0.0905 | 0.0733 | 0.0964 | 0.0086 | 2.8457 | 1.1693 | 0.7505 | 8239.2043 | 34.4959 | 9.5822 | 9120.5934 | 38.1861 | 10.6073 | 11554 | 48.3755 | 13.4376 | -8.9 | -5.9 | 0,0002 | 0.0003 | відс
23 | [13 empty] | 8239.2043 | 34.4959 | 9.5822 | 9120.5934 | 38.1861 | 10.6073 | 11554 | 48.3755 | 13.4376
24 | [13 empty] | 8239.2043 | 34.4959 | 9.5822 | 9120.5934 | 38.1861 | 10.6073 | 11554 | 48.3755 | 13.4376
25 | [13 empty] | 8239.2043 | 34.4959 | 9.5822 | 9120.5934 | 38.1861 | 10.6073 | 11554 | 48.3755 | 13.4376
26 | [13 empty] | 8239.2043 | 34.4959 | 9.5822 | 9120.5934 | 38.1861 | 10.6073 | 11554 | 48.3755 | 13.4376
27 | [13 empty] | 8239.2043 | 34.4959 | 9.5822 | 9120.5934 | 38.1861 | 10.6073 | 11554 | 48.3755 | 13.4376
28 | 89.8654 | 3.7715 | 1.4158 | 0.1937 | 0.3534 | 0.0044 | 0.1019 | 0.0826 | 0.1096 | 0.0084 | 2.9127 | 1.1806 | 0.7526 | 8249.9285 | 34.5408 | 9.5947 | 9131.8431 | 38.2332 | 10.6203 | 11553 | 48.3685 | 13.4357 | -9.3 | -5.8 | 0,0002 | 0.0003 | відс
29 | [13 empty] | 8249.9285 | 34.5408 | 9.5947 | 9131.8431 | 38.2332 | 10.6203 | 11553 | 48.3685 | 13.4357
30 | [13 empty] | 8249.9285 | 34.5408 | 9.5947 | 9131.8431 | 38.2332 | 10.6203 | 11553 | 48.3685 | 13.4357
31
Рівень одоризації відповідає вимогам чинних нормативних документів | [13 empty] | 8251.0749 | 34.5456 | 9.596 | 9133.5866 | 38.2405 | 10.6224
Середньозважене значення теплоти згоряння:
| Начальник Сєвєродонецького ЛВУМГ | [8 empty] | Головко Ю.О. | [10 empty] | .12.2017
|  | Підрозділу підприємства, якому підпорядкована лабораторія | [8 empty] | прізвище | [5 empty] | підпис |  |  |  | дата
| Інженер II кат. ВХАЛ | [8 empty] | Єрьоменко М.О. | [10 empty] | .12.2017
|  | Лабораторія, де здійснювалось вимірювання газу | [8 empty] | прізвище | [5 empty] | підпис |  |  |  | дата
| Начальник служби ГВ і М | [8 empty] | Ісаєв В.С. | [10 empty] | .12.2017
|  | Підрозділу, відповідального за облік газу за маршрутом | [8 empty] | прізвище | [5 empty] | підпис |  |  |  | дата

## додаток
Додаток до Паспорту фізико-хімічних показників природного газу. Маршрут №689
Область | ГРС, прямий споживач | Cередньозважене значення вищої теплоти згоряння
|  | ккал/м³ | МДж/м³ | кВт*год./м³
Маршрут №689 |  | 9133.5866 | 38.2405 | 10.6224
Луганська | Сєвєродонецьк (пром-ть) | 9133.921 | 38.2419 | 10.6228
Начальник Сєвєродонецького ЛВУМГ |  | Головко Ю.О. |  |  | .12.2017
Підрозділу підприємства, якому підпорядкована лабораторія |  | прізвище |  | підпис | дата
Інженер II кат. ВХАЛ |  | Єрьоменко М.О. |  |  | .12.2017
Лабораторія, де здійснювалось вимірювання газу |  | прізвище |  | підпис | дата
Начальник служби ГВ і М |  | Ісаєв В.С. |  |  | .12.2017
Підрозділу, відповідального за облік газу за маршрутом |  | прізвище |  | підпис | дата