## паспорт
ПАТ "УКРТРАНСГАЗ" | [5 empty] | ПАСПОРТ ФІЗИКО-ХІМІЧНИХ ПОКАЗНИКІВ ПРИРОДНОГО ГАЗУ №656 | [18 empty] | Маршрут №656
УМГ "ХАРКІВТРАНСГАЗ" | [5 empty] | переданого Херсонським ЛВУМГ та прийнятого ПАТ "Херсонгаз" , ТОВ "РИТЕЙЛ- КР", РВУ "Харьківавтогаз", ТОВ "ТЕК"ІТЕРА"
Херсонське ЛВУМГ
Вимірювальна хіміко-аналітична лабораторія
по газопроводах "Мар`ївка-Херсон", "Херсон-Крим"
Свідоцтво № РЧ 161/2015 дійсне до 01.01.2019 р. | [20 empty] | за період з 01.11.2017р. по 30.11.2017р.
Число місяця | Компонентний склад, % мол. | [11 empty] | Фізико-хімічні показники газу обчислені на основі компонентного складу, 101,325 кПа | [9 empty] | Температура точки роси вологи (Р = 3.92 МПа), °С | Температура точки роси вуглеводнів, °С | Масова концентрація сірководню, г/м3 | Масова концентрація меркаптанової сірки, г/м3 | Маса механічних домішок, г/м3
[13 empty] | Густина абсолютна, кг/м3,при 20 ºС, | Температура вимірювання/згоряння при 20/25°С
| метан, С1 | етан, С2 | пропан, С3 | ізо-бутан, і-С4 | н-бутан, н-С4 | нео-пентан, нео-С5 | ізо-пентан, і-С5 | н-пентан, н-С5 | гексани та вищі, С6+ | кисень, О2 | азот, N2 | діоксид вуглецю, CО2 |  | Теплота згоряння нижча |  |  | Теплота згоряння вища |  |  | Число Воббе вище
[14 empty] | ккал/м3 | МДж/м3 | кВт⋅год/м3 | ккал/м3 | МДж/м3 | кВт⋅год/м3 | ккал/м3 | МДж/м3 | кВт⋅год/м3
1 | 94.3871 | 2.7718 | 0.8122 | 0.1124 | 0.1408 | 0.0014 | 0.0354 | 0.0274 | 0.0387 | 0.0087 | 1.4378 | 0.2263 | 0.7109 | 8199.3648 | 34.3291 | 9.5359 | 9085.1487 | 38.0377 | 10.566 | 11825 | 49.5097 | 13.7527 | -10.7 | -8.7
2 | 94.9735 | 2.5487 | 0.7773 | 0.1129 | 0.1348 | 0.0016 | 0.033 | 0.025 | 0.0386 | 0.0092 | 1.1536 | 0.1918 | 0.7072 | 8204.3328 | 34.3499 | 9.5416 | 9091.4781 | 38.0642 | 10.5734 | 11865 | 49.6749 | 13.7986 | -10.9 | -9.3
3 | 95.2201 | 2.4375 | 0.7548 | 0.114 | 0.1314 | 0.0023 | 0.0308 | 0.0238 | 0.0357 | 0.0068 | 1.0618 | 0.181 | 0.7055 | 8200.9889 | 34.3359 | 9.5378 | 9088.2298 | 38.0506 | 10.5696 | 11875 | 49.7171 | 13.8103 | -12.1 | -9.7
4 | [13 empty] | 8200.9889 | 34.3359 | 9.5378 | 9088.2298 | 38.0506 | 10.5696 | 11875 | 49.7171 | 13.8103
5 | [13 empty] | 8200.9889 | 34.3359 | 9.5378 | 9088.2298 | 38.0506 | 10.5696 | 11875 | 49.7171 | 13.8103
6 | 95.4792 | 2.3649 | 0.7246 | 0.1091 | 0.12 | 0.0019 | 0.0265 | 0.02 | 0.0217 | 0.0063 | 0.9505 | 0.1753 | 0.7032 | 8192.6771 | 34.3011 | 9.5281 | 9079.6791 | 38.0148 | 10.5597 | 11883 | 49.7515 | 13.8199 | -15.1 | -12.6 |  |  | відсутні
7 | 95.2027 | 2.4427 | 0.7557 | 0.1099 | 0.1302 | 0.0011 | 0.0311 | 0.0239 | 0.0301 | 0.0073 | 1.0816 | 0.1838 | 0.7054 | 8196.6658 | 34.3178 | 9.5327 | 9083.5007 | 38.0308 | 10.5641 | 11869 | 49.6949 | 13.8041 | -13.5 | -11.3 | <0,0001 | 0.0014
8 | 95.1593 | 2.4753 | 0.7643 | 0.113 | 0.1324 | 0.0017 | 0.0314 | 0.0239 | 0.0343 | 0.0067 | 1.0682 | 0.1895 | 0.7059 | 8202.9236 | 34.344 | 9.54 | 9090.2361 | 38.059 | 10.5719 | 11874 | 49.7132 | 13.8092 | -13.3 | -11
9 | 95.5334 | 2.3339 | 0.7265 | 0.1128 | 0.1223 | 0.0017 | 0.0279 | 0.0216 | 0.0227 | 0.0078 | 0.9154 | 0.1741 | 0.7031 | 8195.8299 | 34.3143 | 9.5318 | 9083.1663 | 38.0294 | 10.5637 | 11889 | 49.7756 | 13.8266 | -11.1 | -9.7
10 | 95.6808 | 2.3353 | 0.7553 | 0.1176 | 0.1257 | 0.002 | 0.0284 | 0.0208 | 0.0239 | 0.0064 | 0.7236 | 0.1803 | 0.7027 | 8216.3945 | 34.4004 | 9.5557 | 9105.7611 | 38.124 | 10.59 | 11921 | 49.9123 | 13.8645 | -13.4 | -11.3
11 | [13 empty] | 8216.3945 | 34.4004 | 9.5557 | 9105.7611 | 38.124 | 10.59 | 11921 | 49.9123 | 13.8645
12 | [13 empty] | 8216.3945 | 34.4004 | 9.5557 | 9105.7611 | 38.124 | 10.59 | 11921 | 49.9123 | 13.8645
13 | 96.0794 | 2.1429 | 0.6798 | 0.1087 | 0.1071 | 0.0022 | 0.0217 | 0.0155 | 0.0131 | 0.007 | 0.6654 | 0.1573 | 0.699 | 8190.0498 | 34.2901 | 9.525 | 9077.7922 | 38.0069 | 10.5575 | 11916 | 49.8888 | 13.858 | -15 | -14.5
14 | 96.1484 | 2.0997 | 0.6651 | 0.1053 | 0.1029 | 0.001 | 0.0209 | 0.0141 | 0.0132 | 0.0061 | 0.6664 | 0.157 | 0.6984 | 8183.3143 | 34.2619 | 9.5172 | 9070.5791 | 37.9767 | 10.5491 | 11912 | 49.872 | 13.8533 | -16.1 | -15.1
15 | 96.0148 | 2.178 | 0.6917 | 0.111 | 0.1072 | 0.0011 | 0.0214 | 0.0149 | 0.0132 | 0.0087 | 0.6736 | 0.1645 | 0.6995 | 8192.3427 | 34.2997 | 9.5277 | 9080.2046 | 38.017 | 10.5603 | 11915 | 49.8848 | 13.8569 | -18.4 | -16.3
16 | 95.9578 | 2.2211 | 0.7065 | 0.1123 | 0.1077 | 0.0014 | 0.0209 | 0.0146 | 0.014 | 0.0086 | 0.6694 | 0.1656 | 0.7 | 8197.5973 | 34.3217 | 9.5338 | 9085.8413 | 38.0406 | 10.5668 | 11918 | 49.8993 | 13.8609 | -19.4 | -17.3
17 | 95.9956 | 2.208 | 0.6991 | 0.1123 | 0.1075 | 0.0014 | 0.0213 | 0.0144 | 0.0103 | 0.0084 | 0.6641 | 0.1577 | 0.6996 | 8195.806 | 34.3142 | 9.5317 | 9083.9545 | 38.0327 | 10.5646 | 11919 | 49.903 | 13.8619 | -20.1 | -17.6
18 | [13 empty] | 8195.806 | 34.3142 | 9.5317 | 9083.9545 | 38.0327 | 10.5646 | 11919 | 49.903 | 13.8619
19 | [13 empty] | 8195.806 | 34.3142 | 9.5317 | 9083.9545 | 38.0327 | 10.5646 | 11919 | 49.903 | 13.8619
20 | 96.0731 | 2.1489 | 0.6794 | 0.1089 | 0.1057 | 0.002 | 0.0207 | 0.0139 | 0.0102 | 0.0085 | 0.6705 | 0.1582 | 0.699 | 8187.9718 | 34.2814 | 9.5226 | 9075.5471 | 37.9975 | 10.5549 | 11914 | 49.8798 | 13.8555 | -19.9 | -17.8
21 | 96.0874 | 2.1466 | 0.6773 | 0.1075 | 0.1037 | 0.0013 | 0.0209 | 0.0139 | 0.0144 | 0.0081 | 0.664 | 0.155 | 0.6989 | 8188.9272 | 34.2854 | 9.5237 | 9076.598 | 38.0019 | 10.5561 | 11915 | 49.8876 | 13.8577 | -20.4 | -18.9 | <0,0001 | 0.0004
22 | 95.973 | 2.2123 | 0.6959 | 0.1109 | 0.1077 | 0.0011 | 0.0214 | 0.014 | 0.017 | 0.0079 | 0.6746 | 0.1641 | 0.6999 | 8196.0687 | 34.3153 | 9.532 | 9084.1933 | 38.0337 | 10.5649 | 11917 | 49.8944 | 13.8596 | -19.4 | -17.7 |  |  | відсутні
23 | 96.0003 | 2.2042 | 0.6951 | 0.1114 | 0.1078 | 0.0007 | 0.0215 | 0.0144 | 0.0119 | 0.008 | 0.666 | 0.1587 | 0.6996 | 8195.1372 | 34.3114 | 9.5309 | 9083.2379 | 38.0297 | 10.5638 | 11918 | 49.8999 | 13.8611 | -18.8 | -17.2
24 | 95.9596 | 2.2258 | 0.7025 | 0.1131 | 0.1093 | 0.001 | 0.022 | 0.0148 | 0.0116 | 0.0079 | 0.6723 | 0.1601 | 0.6999 | 8197.5973 | 34.3217 | 9.5338 | 9085.8413 | 38.0406 | 10.5668 | 11919 | 49.9021 | 13.8617 | -18.9 | -16.5
25 | [13 empty] | 8197.5973 | 34.3217 | 9.5338 | 9085.8413 | 38.0406 | 10.5668 | 11919 | 49.9021 | 13.8617
26 | [13 empty] | 8197.5973 | 34.3217 | 9.5338 | 9085.8413 | 38.0406 | 10.5668 | 11919 | 49.9021 | 13.8617
27 | 96.0727 | 2.1541 | 0.6759 | 0.1105 | 0.1054 | 0.0013 | 0.0227 | 0.0146 | 0.0094 | 0.0067 | 0.6761 | 0.1506 | 0.6989 | 8188.6406 | 34.2842 | 9.5234 | 9076.2875 | 38.0006 | 10.5557 | 11915 | 49.8852 | 13.857 | -18.5 | -15.6
28 | 96.0899 | 2.1485 | 0.6779 | 0.1093 | 0.1056 | 0.0012 | 0.0216 | 0.0144 | 0.0112 | 0.0062 | 0.6626 | 0.1516 | 0.6989 | 8189.596 | 34.2882 | 9.5245 | 9077.3384 | 38.005 | 10.5569 | 11917 | 49.8934 | 13.8593 | -15.7 | -12.6
29 | 96.0741 | 2.1433 | 0.6777 | 0.11 | 0.1077 | 0.0014 | 0.0218 | 0.0146 | 0.0173 | 0.0068 | 0.6712 | 0.1542 | 0.6991 | 8190.8619 | 34.2935 | 9.526 | 9078.6521 | 38.0105 | 10.5585 | 11916 | 49.8904 | 13.8584 | -17.7 | -14.5
30 | 96.0513 | 2.162 | 0.6839 | 0.1105 | 0.1071 | 0.0009 | 0.0209 | 0.0141 | 0.0133 | 0.0075 | 0.674 | 0.1545 | 0.6992 | 8190.8141 | 34.2933 | 9.5259 | 9078.6043 | 38.0103 | 10.5584 | 11916 | 49.8885 | 13.8579 | -19.9 | -16.8
31
Рівень одоризації відповідає вимогам чинних нормативних документів | [13 empty] | 8196.5942 | 34.3175 | 9.5326 | 9084.4322 | 38.0347 | 10.5652
Середньозважене значення теплоти згоряння:
| Начальник Херсонського ЛВУМГ | [8 empty] | Доскоч М.В. | [10 empty] | 2017-12-01
|  | Підрозділу підприємства, якому підпорядкована лабораторія | [8 empty] | прізвище | [5 empty] | підпис |  |  |  | дата
| Завідувач ВХАЛ | [8 empty] | Куманець Л.В. | [10 empty] | 2017-12-01
|  | Лабораторія, де здійснювалось вимірювання газу | [8 empty] | прізвище | [5 empty] | підпис |  |  |  | дата
| Начальник служби ГВ і М | [8 empty] | Скавронський Є.К. | [10 empty] | 2017-12-01
|  | Підрозділу, відповідального за облік газу за маршрутом | [8 empty] | прізвище | [5 empty] | підпис |  |  |  | дата

## додаток
Додаток до Паспорту фізико-хімічних показників природного газу. Маршрут №656
Область | ГРС, прямий споживач | Cередньозважене значення вищої теплоти згоряння
|  | ккал/м³ | МДж/м³ | кВт*год./м³
Маршрут №656 |  | 9084.4322 | 38.0347 | 10.5652
Херсонська | "Краса Херсонщіни" (Роздільне) | 9084.5993 | 38.0354 | 10.5654
Херсонська | АГНКС Нова Каховка/"Ітера Україна" | 9084.6949 | 38.0358 | 10.5655
Херсонська | Асканія Нова | 0 | 0 | 0
Херсонська | Асканія Нова Тавричанка | 9084.671 | 38.0357 | 10.5655
Херсонська | Білозерка | 9084.3605 | 38.0344 | 10.5651
Херсонська | Брилівка | 9084.4322 | 38.0347 | 10.5652
Херсонська | Виноградове | 9084.265 | 38.034 | 10.565
Херсонська | ГРС Цюрупинськ | 9084.3127 | 38.0342 | 10.5651
Херсонська | ГРС-1 Херсон, АГНКС "Укравтогаз"/РВУ "Харківавтогаз" | 9083.7873 | 38.032 | 10.5644
Херсонська | ГРС-1 Херсон, АГНКС ТОВ "РІТЕЙЛ-КР" | 9084.671 | 38.0357 | 10.5655
Херсонська | ГРС-1 Херсон, місто | 9084.3605 | 38.0344 | 10.5651
Херсонська | ГРС-2 Херсон, місто | 9084.3605 | 38.0344 | 10.5651
Херсонська | Каланчак | 9084.4083 | 38.0346 | 10.5652
Херсонська | Каховка Коробки | 0 | 0 | 0
Херсонська | Каховка місто | 9084.5038 | 38.035 | 10.5653
Херсонська | Нова Каховка | 9084.7665 | 38.0361 | 10.5656
Херсонська | Нова Маячка | 9084.4083 | 38.0346 | 10.5652
Херсонська | Нова Олександрівка | 9084.3605 | 38.0344 | 10.5651
Херсонська | Обривки | 0 | 0 | 0
Херсонська | Садове | 9084.3605 | 38.0344 | 10.5651
Херсонська | Скадовськ | 9084.4083 | 38.0346 | 10.5652
Херсонська | Станіслав | 9084.3127 | 38.0342 | 10.5651
Херсонська | Східне | 9084.2888 | 38.0341 | 10.565
Херсонська | Хрестівка | 9084.5516 | 38.0352 | 10.5653
Херсонська | Чаплинка | 9084.4083 | 38.0346 | 10.5652
Херсонська | Червоний Чабан | 9084.2172 | 38.0338 | 10.5649
Начальник Херсонського ЛВУМГ |  | Доскоч М.В. |  |  | 2017-12-01
Підрозділу підприємства, якому підпорядкована лабораторія |  | прізвище |  | підпис | дата
Завідувач ВХАЛ |  | Куманець Л.В. |  |  | 2017-12-01
Лабораторія, де здійснювалось вимірювання газу |  | прізвище |  | підпис | дата
Начальник служби ГВ і М |  | Скавронський Є.К. |  |  | 2017-12-01
Підрозділу, відповідального за облік газу за маршрутом |  | прізвище |  | підпис | дата