## паспорт
ПАТ "УКРТРАНСГАЗ" | [5 empty] | ПАСПОРТ ФІЗИКО-ХІМІЧНИХ ПОКАЗНИКІВ ПРИРОДНОГО ГАЗУ №616 | [18 empty] | Маршрут №616
УМГ "ХАРКІВТРАНСГАЗ" | [5 empty] | переданого Криворізьким ЛВУМГ та прийнятого ПАТ "Дніпропетровськгаз"
Криворізьке ЛВУМГ
Вимірювальна хіміко-аналітична лабораторія
по газопроводах "ШДО", "ШДКРІ"
Свідоцтво № ПЄ 0048/2013 чинне до 16.05.2018р. | [20 empty] | за період з 01.12.2017р. по 31.12.2017р.
Число місяця | Компонентний склад, % мол. | [11 empty] | Фізико-хімічні показники газу обчислені на основі компонентного складу, 101,325 кПа | [9 empty] | Температура точки роси вологи (Р = 3.92 МПа), °С | Температура точки роси вуглеводнів, °С | Масова концентрація сірководню, г/м3 | Масова концентрація меркаптанової сірки, г/м3 | Маса механічних домішок, г/м3
[13 empty] | Густина абсолютна, кг/м3,при 20 ºС, | Температура вимірювання/згоряння при 20/25°С
| метан, С1 | етан, С2 | пропан, С3 | ізо-бутан, і-С4 | н-бутан, н-С4 | нео-пентан, нео-С5 | ізо-пентан, і-С5 | н-пентан, н-С5 | гексани та вищі, С6+ | кисень, О2 | азот, N2 | діоксид вуглецю, CО2 |  | Теплота згоряння нижча |  |  | Теплота згоряння вища |  |  | Число Воббе вище
[14 empty] | ккал/м3 | МДж/м3 | кВт⋅год/м3 | ккал/м3 | МДж/м3 | кВт⋅год/м3 | ккал/м3 | МДж/м3 | кВт⋅год/м3
1 | [13 empty] | 8295.1181 | 34.73 | 9.6472 | 9188.4018 | 38.47 | 10.6861 | 11944.6835 | 50.01 | 13.8917
2 | [13 empty] | 8295.1181 | 34.73 | 9.6472 | 9188.4018 | 38.47 | 10.6861 | 11944.6835 | 50.01 | 13.8917
3 | [13 empty] | 8295.1181 | 34.73 | 9.6472 | 9188.4018 | 38.47 | 10.6861 | 11944.6835 | 50.01 | 13.8917
4 | [13 empty] | 8295.1181 | 34.73 | 9.6472 | 9188.4018 | 38.47 | 10.6861 | 11944.6835 | 50.01 | 13.8917
5 | [13 empty] | 8295.1181 | 34.73 | 9.6472 | 9188.4018 | 38.47 | 10.6861 | 11944.6835 | 50.01 | 13.8917
6 | 94.777 | 2.7716 | 0.9587 | 0.1414 | 0.1799 | 0.0019 | 0.041 | 0.0334 | 0.0419 | 0.0031 | 0.8109 | 0.2393 | 0.7112 | 8283.1758 | 34.68 | 9.6333 | 9176.4595 | 38.42 | 10.6722 | 11942.295 | 50 | 13.8889 |  |  |  |  | відсутні
7 | 94.064 | 3.119 | 1.0989 | 0.1587 | 0.2163 | 0.0022 | 0.0526 | 0.0441 | 0.062 | 0.0034 | 0.9085 | 0.2701 | 0.7178 | 8333.3335 | 34.89 | 9.6917 | 9231.394 | 38.65 | 10.7361 | 11956.6258 | 50.06 | 13.9056 | -13.6 | -11.9 | <0,0001 | 0.0033
8 | [13 empty] | 8333.3335 | 34.89 | 9.6917 | 9231.394 | 38.65 | 10.7361 | 11956.6258 | 50.06 | 13.9056
9 | [13 empty] | 8333.3335 | 34.89 | 9.6917 | 9231.394 | 38.65 | 10.7361 | 11956.6258 | 50.06 | 13.9056
10 | [13 empty] | 8333.3335 | 34.89 | 9.6917 | 9231.394 | 38.65 | 10.7361 | 11956.6258 | 50.06 | 13.9056
11 | [13 empty] | 8333.3335 | 34.89 | 9.6917 | 9231.394 | 38.65 | 10.7361 | 11956.6258 | 50.06 | 13.9056
12 | 94.5487 | 2.8824 | 1.0043 | 0.1468 | 0.1907 | 0.002 | 0.0438 | 0.0356 | 0.043 | 0.0044 | 0.8522 | 0.2462 | 0.7132 | 8297.5066 | 34.74 | 9.65 | 9190.7902 | 38.48 | 10.6889 | 11944.6835 | 50.01 | 13.8917 |  |  | <0,0001 | 0.0037
13 | [13 empty] | 8297.5066 | 34.74 | 9.65 | 9190.7902 | 38.48 | 10.6889 | 11944.6835 | 50.01 | 13.8917
14 | 94.3192 | 2.9902 | 1.0527 | 0.1524 | 0.2046 | 0.0021 | 0.0484 | 0.04 | 0.0532 | 0.0019 | 0.8762 | 0.259 | 0.7155 | 8316.6142 | 34.82 | 9.6722 | 9212.2864 | 38.57 | 10.7139 | 11951.8488 | 50.04 | 13.9 | -13.2 | -11.5
15 | [13 empty] | 8316.6142 | 34.82 | 9.6722 | 9212.2864 | 38.57 | 10.7139 | 11951.8488 | 50.04 | 13.9
16 | [13 empty] | 8316.6142 | 34.82 | 9.6722 | 9212.2864 | 38.57 | 10.7139 | 11951.8488 | 50.04 | 13.9
17 | [13 empty] | 8316.6142 | 34.82 | 9.6722 | 9212.2864 | 38.57 | 10.7139 | 11951.8488 | 50.04 | 13.9
18 | [13 empty] | 8316.6142 | 34.82 | 9.6722 | 9212.2864 | 38.57 | 10.7139 | 11951.8488 | 50.04 | 13.9
19 | [13 empty] | 8316.6142 | 34.82 | 9.6722 | 9212.2864 | 38.57 | 10.7139 | 11951.8488 | 50.04 | 13.9
20 | 93.9043 | 3.1678 | 1.127 | 0.1624 | 0.231 | 0.0025 | 0.0605 | 0.0517 | 0.0766 | 0.0013 | 0.9399 | 0.275 | 0.7198 | 8350.0527 | 34.96 | 9.7111 | 9248.1132 | 38.72 | 10.7556 | 11963.7911 | 50.09 | 13.9139 | -12.4 | -10 | <0,0001 | 0.0039
21 | 94.2336 | 3.0366 | 1.0722 | 0.1549 | 0.2083 | 0.0022 | 0.0498 | 0.041 | 0.0557 | 0.0027 | 0.8834 | 0.2595 | 0.7163 | 8323.7796 | 34.85 | 9.6806 | 9219.4517 | 38.6 | 10.7222 | 11954.2373 | 50.05 | 13.9028
22 | [13 empty] | 8323.7796 | 34.85 | 9.6806 | 9219.4517 | 38.6 | 10.7222 | 11954.2373 | 50.05 | 13.9028
23 | [13 empty] | 8323.7796 | 34.85 | 9.6806 | 9219.4517 | 38.6 | 10.7222 | 11954.2373 | 50.05 | 13.9028
24 | [13 empty] | 8323.7796 | 34.85 | 9.6806 | 9219.4517 | 38.6 | 10.7222 | 11954.2373 | 50.05 | 13.9028
25 | [13 empty] | 8323.7796 | 34.85 | 9.6806 | 9219.4517 | 38.6 | 10.7222 | 11954.2373 | 50.05 | 13.9028
26 | 95.6585 | 2.3585 | 0.768 | 0.1176 | 0.1255 | 0.0014 | 0.0254 | 0.0192 | 0.0203 | 0.0042 | 0.7076 | 0.1938 | 0.7028 | 8216.299 | 34.4 | 9.5556 | 9107.1942 | 38.13 | 10.5917 | 11920.7989 | 49.91 | 13.8639 |  |  | <0,0001 | 0.0057
27 | [13 empty] | 8216.299 | 34.4 | 9.5556 | 9107.1942 | 38.13 | 10.5917 | 11920.7989 | 49.91 | 13.8639
28 | 95.1086 | 2.6323 | 0.883 | 0.1325 | 0.1561 | 0.0017 | 0.034 | 0.0269 | 0.0332 | 0.0023 | 0.768 | 0.2215 | 0.708 | 8259.2912 | 34.58 | 9.6056 | 9150.1864 | 38.31 | 10.6417 | 11935.1296 | 49.97 | 13.8806 | -12.8 | -9.2 |  |  | відсутні
29 | [13 empty] | 8259.2912 | 34.58 | 9.6056 | 9150.1864 | 38.31 | 10.6417 | 11935.1296 | 49.97 | 13.8806
30 | [13 empty] | 8259.2912 | 34.58 | 9.6056 | 9150.1864 | 38.31 | 10.6417 | 11935.1296 | 49.97 | 13.8806
31 | [13 empty] | 8259.2912 | 34.58 | 9.6056 | 9150.1864 | 38.31 | 10.6417 | 11935.1296 | 49.97 | 13.8806
Рівень одоризації відповідає вимогам чинних нормативних документів | [13 empty] | 8302.9523 | 34.7628 | 9.6563 | 9197.6212 | 38.5086 | 10.6968
Середньозважене значення теплоти згоряння:
| Начальник Криворізького ЛВУМГ | [8 empty] | Охримчук А.О. | [10 empty] | 2018-01-02
|  | Підрозділу підприємства, якому підпорядкована лабораторія | [8 empty] | прізвище | [5 empty] | підпис |  |  |  | дата
| Завідувач ВХАЛ | [8 empty] | Степанова О.Г. | [10 empty] | 2018-01-02
|  | Лабораторія, де здійснювалось вимірювання газу | [8 empty] | прізвище | [5 empty] | підпис |  |  |  | дата
| Начальник служби ГВ і М | [8 empty] | Байда Ю.А. | [10 empty] | 2018-01-02
|  | Підрозділу, відповідального за облік газу за маршрутом | [8 empty] | прізвище | [5 empty] | підпис |  |  |  | дата

## додаток
Додаток до Паспорту фізико-хімічних показників природного газу. Маршрут №616
Область | ГРС, прямий споживач | Cередньозважене значення вищої теплоти згоряння
|  | ккал/м³ | МДж/м³ | кВт*год./м³
Маршрут №616 |  | 9197.6212 | 38.5086 | 10.6968
Дніпропетровська | ГРС к-п "Дружба" | 0 | 0 | 0
Дніпропетровська | ГРС м.Вільногірськ | 9196.9525 | 38.5058 | 10.6961
Дніпропетровська | ГРС м.Верхньодніпровськ, КПК | 9199.6753 | 38.5172 | 10.6992
Дніпропетровська | ГРС м.Верхньодніпровськ, побут | 9197.2152 | 38.5069 | 10.6964
Дніпропетровська | ГРС с.Верхівцеве | 9197.5496 | 38.5083 | 10.6968
Дніпропетровська | ГРС с.Вишневе П`ятихатський р-н | 9197.6929 | 38.5089 | 10.6969
Дніпропетровська | ГРС с.Лихівка | 9198.0034 | 38.5102 | 10.6973
Дніпропетровська | ГРС с.Новозалiсся | 9197.7168 | 38.509 | 10.6969
Дніпропетровська | ГРС с.Семенівка (к-п Заря Комунізму) | 9197.1913 | 38.5068 | 10.6963
Дніпропетровська | ГРС с.Сурсько-Михайлівка, ксп "Сура" | 9197.3107 | 38.5073 | 10.6965
Дніпропетровська | ГРС-1 м.Дніпродзержинськ, ДМК | 9197.3346 | 38.5074 | 10.6965
Дніпропетровська | ГРС-1 м.Дніпродзержинськ, ККЦ | 0 | 0 | 0
Дніпропетровська | ГРС-1 м.Дніпродзержинськ, місто | 9198.075 | 38.5105 | 10.6974
Дніпропетровська | ГРС-3 м.Дніпродзержинськ, Кринички | 9197.2868 | 38.5072 | 10.6964
Дніпропетровська | ГРС-3 м.Дніпродзержинськ, Лівий берег | 9197.5257 | 38.5082 | 10.6967
Дніпропетровська | ГРС-3 м.Дніпродзержинськ, Правий берег | 9197.3824 | 38.5076 | 10.6966
Начальник Криворізького ЛВУМГ |  | Охримчук А.О. |  |  | 2018-01-02
Підрозділу підприємства, якому підпорядкована лабораторія |  | прізвище |  | підпис | дата
Завідувач ВХАЛ |  | Степанова О.Г. |  |  | 2018-01-02
Лабораторія, де здійснювалось вимірювання газу |  | прізвище |  | підпис | дата
Начальник служби ГВ і М |  | Байда Ю.А. |  |  | 2018-01-02
Підрозділу, відповідального за облік газу за маршрутом |  | прізвище |  | підпис | дата