## паспорт
ПАТ "УКРТРАНСГАЗ" | [5 empty] | ПАСПОРТ ФІЗИКО-ХІМІЧНИХ ПОКАЗНИКІВ ПРИРОДНОГО ГАЗУ №617 | [18 empty] | Маршрут №617
УМГ "ХАРКІВТРАНСГАЗ" | [5 empty] | переданого Криворізьким ЛВУМГ та прийнятого ПАТ "Криворіжгаз", ПАТ "Дніпропетровськгаз"
Криворізьке ЛВУМГ
Вимірювальна хіміко-аналітична лабораторія
по газопроводах "ШДО", "ШДКРІ"
Свідоцтво № ПЄ 0048/2013 чинне до 16.05.2018р. | [20 empty] | за період з 01.12.2017р. по 31.12.2017р.
Число місяця | Компонентний склад, % мол. | [11 empty] | Фізико-хімічні показники газу обчислені на основі компонентного складу, 101,325 кПа | [9 empty] | Температура точки роси вологи (Р = 3.92 МПа), °С | Температура точки роси вуглеводнів, °С | Масова концентрація сірководню, г/м3 | Масова концентрація меркаптанової сірки, г/м3 | Маса механічних домішок, г/м3
[13 empty] | Густина абсолютна, кг/м3,при 20 ºС, | Температура вимірювання/згоряння при 20/25°С
| метан, С1 | етан, С2 | пропан, С3 | ізо-бутан, і-С4 | н-бутан, н-С4 | нео-пентан, нео-С5 | ізо-пентан, і-С5 | н-пентан, н-С5 | гексани та вищі, С6+ | кисень, О2 | азот, N2 | діоксид вуглецю, CО2 |  | Теплота згоряння нижча |  |  | Теплота згоряння вища |  |  | Число Воббе вище
[14 empty] | ккал/м3 | МДж/м3 | кВт⋅год/м3 | ккал/м3 | МДж/м3 | кВт⋅год/м3 | ккал/м3 | МДж/м3 | кВт⋅год/м3
1 | 96.0361 | 2.1828 | 0.6938 | 0.1095 | 0.1072 | 0.0013 | 0.0199 | 0.0143 | 0.0111 | 0.0026 | 0.6533 | 0.1682 | 0.6994 | 8192.4144 | 34.3 | 9.5278 | 9080.9211 | 38.02 | 10.5611 | 11918.4104 | 49.9 | 13.8611 |  |  |  |  | відсутні
2 | [13 empty] | 8192.4144 | 34.3 | 9.5278 | 9080.9211 | 38.02 | 10.5611 | 11918.4104 | 49.9 | 13.8611
3 | [13 empty] | 8192.4144 | 34.3 | 9.5278 | 9080.9211 | 38.02 | 10.5611 | 11918.4104 | 49.9 | 13.8611
4 | 95.9788 | 2.2189 | 0.704 | 0.1111 | 0.1089 | 0.0013 | 0.0202 | 0.0144 | 0.0113 | 0.0027 | 0.655 | 0.1734 | 0.6998 | 8197.1913 | 34.32 | 9.5333 | 9085.698 | 38.04 | 10.5667 | 11918.4104 | 49.9 | 13.8611
5 | 96.0234 | 2.1922 | 0.6916 | 0.109 | 0.1071 | 0.0013 | 0.02 | 0.0142 | 0.0115 | 0.0032 | 0.655 | 0.1714 | 0.6994 | 8192.4144 | 34.3 | 9.5278 | 9080.9211 | 38.02 | 10.5611 | 11916.022 | 49.89 | 13.8583 |  |  | <0,0001 | 0.0006
6 | 95.9941 | 2.1991 | 0.6929 | 0.1091 | 0.1081 | 0.0014 | 0.0207 | 0.0151 | 0.0131 | 0.0032 | 0.6688 | 0.1745 | 0.6997 | 8192.4144 | 34.3 | 9.5278 | 9080.9211 | 38.02 | 10.5611 | 11916.022 | 49.89 | 13.8583 | -23.1 | -20.7
7 | 95.9649 | 2.2201 | 0.7011 | 0.1106 | 0.1093 | 0.0013 | 0.0207 | 0.0149 | 0.0123 | 0.0031 | 0.6659 | 0.1757 | 0.6999 | 8197.1913 | 34.32 | 9.5333 | 9083.3096 | 38.03 | 10.5639 | 11916.022 | 49.89 | 13.8583
8 | 95.9647 | 2.2205 | 0.6994 | 0.1102 | 0.109 | 0.0013 | 0.0206 | 0.0148 | 0.0126 | 0.0032 | 0.6682 | 0.1756 | 0.6999 | 8194.8028 | 34.31 | 9.5306 | 9083.3096 | 38.03 | 10.5639 | 11916.022 | 49.89 | 13.8583
9 | [13 empty] | 8194.8028 | 34.31 | 9.5306 | 9083.3096 | 38.03 | 10.5639 | 11916.022 | 49.89 | 13.8583
10 | [13 empty] | 8194.8028 | 34.31 | 9.5306 | 9083.3096 | 38.03 | 10.5639 | 11916.022 | 49.89 | 13.8583
11 | 95.961 | 2.2139 | 0.701 | 0.1104 | 0.1098 | 0.0013 | 0.0209 | 0.0151 | 0.0132 | 0.0026 | 0.6753 | 0.1754 | 0.7 | 8194.8028 | 34.31 | 9.5306 | 9083.3096 | 38.03 | 10.5639 | 11916.022 | 49.89 | 13.8583
12 | 96.0276 | 2.1769 | 0.6843 | 0.1079 | 0.1071 | 0.0013 | 0.0203 | 0.0147 | 0.0122 | 0.0031 | 0.6728 | 0.1717 | 0.6994 | 8190.0259 | 34.29 | 9.525 | 9078.5327 | 38.01 | 10.5583 | 11913.6335 | 49.88 | 13.8556 |  |  | <0,0001 | 0.0012
13 | 96.025 | 2.1756 | 0.6842 | 0.108 | 0.1072 | 0.0013 | 0.0204 | 0.0148 | 0.0124 | 0.0032 | 0.6753 | 0.1726 | 0.6994 | 8190.0259 | 34.29 | 9.525 | 9078.5327 | 38.01 | 10.5583 | 11913.6335 | 49.88 | 13.8556
14 | 96.0149 | 2.1835 | 0.6882 | 0.1087 | 0.1085 | 0.0013 | 0.0208 | 0.0149 | 0.013 | 0.0022 | 0.6721 | 0.1718 | 0.6995 | 8192.4144 | 34.3 | 9.5278 | 9080.9211 | 38.02 | 10.5611 | 11913.6335 | 49.88 | 13.8556 | -23.1 | -20.9
15 | 95.9748 | 2.2144 | 0.6961 | 0.1095 | 0.1085 | 0.0014 | 0.0207 | 0.015 | 0.0125 | 0.0034 | 0.6685 | 0.1751 | 0.6998 | 8194.8028 | 34.31 | 9.5306 | 9083.3096 | 38.03 | 10.5639 | 11916.022 | 49.89 | 13.8583
16 | [13 empty] | 8194.8028 | 34.31 | 9.5306 | 9083.3096 | 38.03 | 10.5639 | 11916.022 | 49.89 | 13.8583
17 | [13 empty] | 8194.8028 | 34.31 | 9.5306 | 9083.3096 | 38.03 | 10.5639 | 11916.022 | 49.89 | 13.8583
18 | 95.9988 | 2.2097 | 0.6939 | 0.1087 | 0.1068 | 0.0013 | 0.0198 | 0.0141 | 0.0111 | 0.0025 | 0.6618 | 0.1714 | 0.6996 | 8194.8028 | 34.31 | 9.5306 | 9080.9211 | 38.02 | 10.5611 | 11916.022 | 49.89 | 13.8583
19 | 95.9263 | 2.2312 | 0.7039 | 0.1096 | 0.1097 | 0.0013 | 0.0209 | 0.0151 | 0.0133 | 0.0025 | 0.6898 | 0.1763 | 0.7002 | 8194.8028 | 34.31 | 9.5306 | 9083.3096 | 38.03 | 10.5639 | 11913.6335 | 49.88 | 13.8556 |  |  | <0,0001 | 0.0023
20 | 95.9893 | 2.2088 | 0.6934 | 0.108 | 0.107 | 0.0013 | 0.0202 | 0.0145 | 0.0121 | 0.0019 | 0.6671 | 0.1763 | 0.6997 | 8192.4144 | 34.3 | 9.5278 | 9080.9211 | 38.02 | 10.5611 | 11916.022 | 49.89 | 13.8583
21 | 95.9107 | 2.228 | 0.7039 | 0.1098 | 0.1101 | 0.0013 | 0.0213 | 0.0155 | 0.0152 | 0.0054 | 0.6978 | 0.181 | 0.7004 | 8194.8028 | 34.31 | 9.5306 | 9083.3096 | 38.03 | 10.5639 | 11911.245 | 49.87 | 13.8528 | -21.5 | -19
22 | 95.8825 | 2.2443 | 0.71 | 0.1104 | 0.112 | 0.0014 | 0.0219 | 0.0161 | 0.0173 | 0.0032 | 0.6942 | 0.1867 | 0.7007 | 8197.1913 | 34.32 | 9.5333 | 9085.698 | 38.04 | 10.5667 | 11913.6335 | 49.88 | 13.8556
23 | [13 empty] | 8197.1913 | 34.32 | 9.5333 | 9085.698 | 38.04 | 10.5667 | 11913.6335 | 49.88 | 13.8556
24 | [13 empty] | 8197.1913 | 34.32 | 9.5333 | 9085.698 | 38.04 | 10.5667 | 11913.6335 | 49.88 | 13.8556
25 | [13 empty] | 8197.1913 | 34.32 | 9.5333 | 9085.698 | 38.04 | 10.5667 | 11913.6335 | 49.88 | 13.8556
26 | 95.9294 | 2.2308 | 0.7094 | 0.1107 | 0.1104 | 0.0013 | 0.021 | 0.0152 | 0.0138 | 0.0031 | 0.6763 | 0.1786 | 0.7003 | 8197.1913 | 34.32 | 9.5333 | 9085.698 | 38.04 | 10.5667 | 11916.022 | 49.89 | 13.8583 |  |  | <0,0001 | 0.0023
27 | 96.0089 | 2.1779 | 0.6905 | 0.1077 | 0.1068 | 0.0013 | 0.0202 | 0.0147 | 0.0128 | 0.0053 | 0.6819 | 0.172 | 0.6995 | 8190.0259 | 34.29 | 9.525 | 9078.5327 | 38.01 | 10.5583 | 11911.245 | 49.87 | 13.8528 |  |  |  |  | відсутні
28 | 95.9555 | 2.223 | 0.7053 | 0.1099 | 0.1095 | 0.0013 | 0.0207 | 0.0151 | 0.0133 | 0.0024 | 0.6657 | 0.1782 | 0.7001 | 8197.1913 | 34.32 | 9.5333 | 9085.698 | 38.04 | 10.5667 | 11916.022 | 49.89 | 13.8583 | -20.1 | -18
29 | 95.7666 | 2.3395 | 0.7449 | 0.1159 | 0.1167 | 0.0014 | 0.0225 | 0.0166 | 0.016 | 0.002 | 0.6663 | 0.1916 | 0.7017 | 8211.522 | 34.38 | 9.55 | 9102.4172 | 38.11 | 10.5861 | 11923.1873 | 49.92 | 13.8667
30 | [13 empty] | 8211.522 | 34.38 | 9.55 | 9102.4172 | 38.11 | 10.5861 | 11923.1873 | 49.92 | 13.8667
31 | [13 empty] | 8211.522 | 34.38 | 9.55 | 9102.4172 | 38.11 | 10.5861 | 11923.1873 | 49.92 | 13.8667
Рівень одоризації відповідає вимогам чинних нормативних документів | [13 empty] | 8196.833 | 34.3185 | 9.5329 | 9085.5786 | 38.0395 | 10.5665
Середньозважене значення теплоти згоряння:
| Начальник Криворізького ЛВУМГ | [8 empty] | Охримчук А.О. | [10 empty] | 2018-01-02
|  | Підрозділу підприємства, якому підпорядкована лабораторія | [8 empty] | прізвище | [5 empty] | підпис |  |  |  | дата
| Завідувач ВХАЛ | [8 empty] | Степанова О.Г. | [10 empty] | 2018-01-02
|  | Лабораторія, де здійснювалось вимірювання газу | [8 empty] | прізвище | [5 empty] | підпис |  |  |  | дата
| Начальник служби ГВ і М | [8 empty] | Байда Ю.А. | [10 empty] | 2018-01-02
|  | Підрозділу, відповідального за облік газу за маршрутом | [8 empty] | прізвище | [5 empty] | підпис |  |  |  | дата

## додаток
Додаток до Паспорту фізико-хімічних показників природного газу. Маршрут №617
Область | ГРС, прямий споживач | Cередньозважене значення вищої теплоти згоряння
|  | ккал/м³ | МДж/м³ | кВт*год./м³
Маршрут №617 |  | 9085.5786 | 38.0395 | 10.5665
Дніпропетровська | ГРС КС Радушне | 9084.671 | 38.0357 | 10.5655
Дніпропетровська | ГРС м.Апостолове | 9084.671 | 38.0357 | 10.5655
Дніпропетровська | ГРС м.Зеленодольськ КРЕС | 9087.3938 | 38.0471 | 10.5686
Дніпропетровська | ГРС м.Зеленодольськ місто | 9084.6949 | 38.0358 | 10.5655
Дніпропетровська | ГРС с.Димитрове к-п Червона Зірка, Апостолове | 9084.7665 | 38.0361 | 10.5656
Дніпропетровська | ГРС с.Олександрiвка | 9084.5993 | 38.0354 | 10.5654
Дніпропетровська | ГРС с.Степове, Широківська ПТФ | 9084.5755 | 38.0353 | 10.5654
Начальник Криворізького ЛВУМГ |  | Охримчук А.О. |  |  | 2018-01-02
Підрозділу підприємства, якому підпорядкована лабораторія |  | прізвище |  | підпис | дата
Завідувач ВХАЛ |  | Степанова О.Г. |  |  | 2018-01-02
Лабораторія, де здійснювалось вимірювання газу |  | прізвище |  | підпис | дата
Начальник служби ГВ і М |  | Байда Ю.А. |  |  | 2018-01-02
Підрозділу, відповідального за облік газу за маршрутом |  | прізвище |  | підпис | дата