## паспорт
ПАТ "УКРТРАНСГАЗ" | [5 empty] | ПАСПОРТ ФІЗИКО-ХІМІЧНИХ ПОКАЗНИКІВ ПРИРОДНОГО ГАЗУ №642 | [18 empty] | Маршрут №642
УМГ "ХАРКІВТРАНСГАЗ" | [5 empty] | переданого Пролетарським ВУПЗГ та прийнятого ПАТ "Дніпропетровськгаз"
Пролетарське ВУПЗГ
Вимірювальна хіміко-аналітична лабораторія
по газопроводу-відгалуженню Пролетарська СПЗГ-ШДКРІ
Свідоцтво № ПЧ-06-2/51-2017 чинне до 25.10.2025 р. | [20 empty] | за період з 01.12.2017р. по 31.12.2017р.
Число місяця | Компонентний склад, % мол. | [11 empty] | Фізико-хімічні показники газу обчислені на основі компонентного складу, 101,325 кПа | [9 empty] | Температура точки роси вологи (Р = 3.92 МПа), °С | Температура точки роси вуглеводнів, °С | Масова концентрація сірководню, г/м3 | Масова концентрація меркаптанової сірки, г/м3 | Маса механічних домішок, г/м3
[13 empty] | Густина абсолютна, кг/м3,при 20 ºС, | Температура вимірювання/згоряння при 20/25°С
| метан, С1 | етан, С2 | пропан, С3 | ізо-бутан, і-С4 | н-бутан, н-С4 | нео-пентан, нео-С5 | ізо-пентан, і-С5 | н-пентан, н-С5 | гексани та вищі, С6+ | кисень, О2 | азот, N2 | діоксид вуглецю, CО2 |  | Теплота згоряння нижча |  |  | Теплота згоряння вища |  |  | Число Воббе вище
[14 empty] | ккал/м3 | МДж/м3 | кВт⋅год/м3 | ккал/м3 | МДж/м3 | кВт⋅год/м3 | ккал/м3 | МДж/м3 | кВт⋅год/м3
1 | [13 empty] | 8325.571 | 34.8575 | 9.6826 | 9221.458 | 38.6084 | 10.7246 | 11938.2346 | 49.983 | 13.8842
2 | [13 empty] | 8325.571 | 34.8575 | 9.6826 | 9221.458 | 38.6084 | 10.7246 | 11938.2346 | 49.983 | 13.8842
3 | [13 empty] | 8325.571 | 34.8575 | 9.6826 | 9221.458 | 38.6084 | 10.7246 | 11938.2346 | 49.983 | 13.8842
4 | [13 empty] | 8325.571 | 34.8575 | 9.6826 | 9221.458 | 38.6084 | 10.7246 | 11938.2346 | 49.983 | 13.8842
5 | 93.8892 | 3.2024 | 1.0674 | 0.1589 | 0.2067 | 0.002 | 0.0485 | 0.0384 | 0.0816 | 0.0066 | 1.0199 | 0.2784 | 0.7188 | 8327.6489 | 34.8662 | 9.6851 | 9223.7032 | 38.6178 | 10.7272 | 11939.6438 | 49.9889 | 13.8858 | -16 | -7.7 | 0.0001 | 0.001
6 | [13 empty] | 8327.6489 | 34.8662 | 9.6851 | 9223.7032 | 38.6178 | 10.7272 | 11939.6438 | 49.9889 | 13.8858
7 | [13 empty] | 8327.6489 | 34.8662 | 9.6851 | 9223.7032 | 38.6178 | 10.7272 | 11939.6438 | 49.9889 | 13.8858
8 | [13 empty] | 8327.6489 | 34.8662 | 9.6851 | 9223.7032 | 38.6178 | 10.7272 | 11939.6438 | 49.9889 | 13.8858
9 | [13 empty] | 8327.6489 | 34.8662 | 9.6851 | 9223.7032 | 38.6178 | 10.7272 | 11939.6438 | 49.9889 | 13.8858
10 | [13 empty] | 8327.6489 | 34.8662 | 9.6851 | 9223.7032 | 38.6178 | 10.7272 | 11939.6438 | 49.9889 | 13.8858
11 | [13 empty] | 8327.6489 | 34.8662 | 9.6851 | 9223.7032 | 38.6178 | 10.7272 | 11939.6438 | 49.9889 | 13.8858
12 | 93.8286 | 3.1673 | 1.0792 | 0.1627 | 0.2131 | 0.0017 | 0.0514 | 0.0411 | 0.1899 | 0.007 | 0.99 | 0.268 | 0.722 | 8366.7241 | 35.0298 | 9.7305 | 9265.6923 | 38.7936 | 10.776 | 11967.8276 | 50.1069 | 13.9186 | -13.4 | -4.1 |  |  | відсутні
13 | [13 empty] | 8366.7241 | 35.0298 | 9.7305 | 9265.6923 | 38.7936 | 10.776 | 11967.8276 | 50.1069 | 13.9186
14 | [13 empty] | 8366.7241 | 35.0298 | 9.7305 | 9265.6923 | 38.7936 | 10.776 | 11967.8276 | 50.1069 | 13.9186
15 | [13 empty] | 8366.7241 | 35.0298 | 9.7305 | 9265.6923 | 38.7936 | 10.776 | 11967.8276 | 50.1069 | 13.9186
16 | [13 empty] | 8366.7241 | 35.0298 | 9.7305 | 9265.6923 | 38.7936 | 10.776 | 11967.8276 | 50.1069 | 13.9186
17 | [13 empty] | 8366.7241 | 35.0298 | 9.7305 | 9265.6923 | 38.7936 | 10.776 | 11967.8276 | 50.1069 | 13.9186
18 | [13 empty] | 8366.7241 | 35.0298 | 9.7305 | 9265.6923 | 38.7936 | 10.776 | 11967.8276 | 50.1069 | 13.9186
19 | 93.8532 | 3.1758 | 1.0821 | 0.1645 | 0.2165 | 0.0022 | 0.0541 | 0.0435 | 0.0939 | 0.0082 | 1.0367 | 0.2693 | 0.7197 | 8336.3907 | 34.9028 | 9.6952 | 9233.0421 | 38.6569 | 10.738 | 11944.3252 | 50.0085 | 13.8913 | -15.5 | -7 | 0,0002 | 0.002
20 | [13 empty] | 8336.3907 | 34.9028 | 9.6952 | 9233.0421 | 38.6569 | 10.738 | 11944.3252 | 50.0085 | 13.8913
21 | [13 empty] | 8336.3907 | 34.9028 | 9.6952 | 9233.0421 | 38.6569 | 10.738 | 11944.3252 | 50.0085 | 13.8913
22 | [13 empty] | 8336.3907 | 34.9028 | 9.6952 | 9233.0421 | 38.6569 | 10.738 | 11944.3252 | 50.0085 | 13.8913
23 | [13 empty] | 8336.3907 | 34.9028 | 9.6952 | 9233.0421 | 38.6569 | 10.738 | 11944.3252 | 50.0085 | 13.8913
24 | [13 empty] | 8336.3907 | 34.9028 | 9.6952 | 9233.0421 | 38.6569 | 10.738 | 11944.3252 | 50.0085 | 13.8913
25 | [13 empty] | 8336.3907 | 34.9028 | 9.6952 | 9233.0421 | 38.6569 | 10.738 | 11944.3252 | 50.0085 | 13.8913
26 | 93.937 | 3.1851 | 1.0811 | 0.1644 | 0.2119 | 0.0019 | 0.0502 | 0.0391 | 0.0478 | 0.0067 | 1.0049 | 0.2701 | 0.7179 | 8322.2032 | 34.8434 | 9.6787 | 9217.947 | 38.5937 | 10.7205 | 11939.3811 | 49.9878 | 13.8855 |  |  |  |  | відсутні
27 | [13 empty] | 8322.2032 | 34.8434 | 9.6787 | 9217.947 | 38.5937 | 10.7205 | 11939.3811 | 49.9878 | 13.8855
28 | [13 empty] | 8322.2032 | 34.8434 | 9.6787 | 9217.947 | 38.5937 | 10.7205 | 11939.3811 | 49.9878 | 13.8855
29 | [13 empty] | 8322.2032 | 34.8434 | 9.6787 | 9217.947 | 38.5937 | 10.7205 | 11939.3811 | 49.9878 | 13.8855
30 | [13 empty] | 8322.2032 | 34.8434 | 9.6787 | 9217.947 | 38.5937 | 10.7205 | 11939.3811 | 49.9878 | 13.8855
31 | [13 empty] | 8322.2032 | 34.8434 | 9.6787 | 9217.947 | 38.5937 | 10.7205 | 11939.3811 | 49.9878 | 13.8855
Рівень одоризації відповідає вимогам чинних нормативних документів | [13 empty] | 8338.3014 | 34.9108 | 9.6974 | 9235.1439 | 38.6657 | 10.7405
Середньозважене значення теплоти згоряння:
| Начальник Пролетарського ВУПЗГ | [8 empty] | Андрусів В.М. | [10 empty] | 2018-01-02
|  | Підрозділу підприємства, якому підпорядкована лабораторія | [8 empty] | прізвище | [5 empty] | підпис |  |  |  | дата
| Завідувач ВХАЛ | [8 empty] | Рекунович В.В. | [10 empty] | 2018-01-02
|  | Лабораторія, де здійснювалось вимірювання газу | [8 empty] | прізвище | [5 empty] | підпис |  |  |  | дата
| Інженер з метрології ІІ кат | [8 empty] | Поліщук О.С. | [10 empty] | 2018-01-02
|  | Підрозділу, відповідального за облік газу за маршрутом | [8 empty] | прізвище | [5 empty] | підпис |  |  |  | дата

## додаток
Додаток до Паспорту фізико-хімічних показників природного газу. Маршрут №642
Область | ГРС, прямий споживач | Cередньозважене значення вищої теплоти згоряння
|  | ккал/м³ | МДж/м³ | кВт*год./м³
Маршрут №642 |  | 9235.1439 | 38.6657 | 10.7405
Дніпропетровська | ПСГК Агрогаз пряма труба | 9237.5801 | 38.6759 | 10.7433
Дніпропетровська | с.Деконка | 9232.5883 | 38.655 | 10.7375
Начальник Пролетарського ВУПЗГ |  | Андрусів В.М. |  |  | 2018-01-02
Підрозділу підприємства, якому підпорядкована лабораторія |  | прізвище |  | підпис | дата
Завідувач ВХАЛ |  | Рекунович В.В. |  |  | 2018-01-02
Лабораторія, де здійснювалось вимірювання газу |  | прізвище |  | підпис | дата
Інженер з метрології ІІ кат |  | Поліщук О.С. |  |  | 2018-01-02
Підрозділу, відповідального за облік газу за маршрутом |  | прізвище |  | підпис | дата