## паспорт
ПАТ "УКРТРАНСГАЗ" | [5 empty] | ПАСПОРТ ФІЗИКО-ХІМІЧНИХ ПОКАЗНИКІВ ПРИРОДНОГО ГАЗУ №691 | [18 empty] | Маршрут №691
УМГ "ХАРКІВТРАНСГАЗ" | [5 empty] | переданого Криворізьким ЛВУМГ та прийнятого ПАТ "Дніпропетровськгаз", ПАТ"Дніпрогаз"
Криворізьке ЛВУМГ
Вимірювальна хіміко-аналітична лабораторія
по газопроводах "ШДО", "ШДКРІ"
Свідоцтво № ПЄ 0048/2013 чинне до 16.05.2018р. | [20 empty] | за період з 01.12.2017р. по 31.12.2017р.
Число місяця | Компонентний склад, % мол. | [11 empty] | Фізико-хімічні показники газу обчислені на основі компонентного складу, 101,325 кПа | [9 empty] | Температура точки роси вологи (Р = 3.92 МПа), °С | Температура точки роси вуглеводнів, °С | Масова концентрація сірководню, г/м3 | Масова концентрація меркаптанової сірки, г/м3 | Маса механічних домішок, г/м3
[13 empty] | Густина абсолютна, кг/м3,при 20 ºС, | Температура вимірювання/згоряння при 20/25°С
| метан, С1 | етан, С2 | пропан, С3 | ізо-бутан, і-С4 | н-бутан, н-С4 | нео-пентан, нео-С5 | ізо-пентан, і-С5 | н-пентан, н-С5 | гексани та вищі, С6+ | кисень, О2 | азот, N2 | діоксид вуглецю, CО2 |  | Теплота згоряння нижча |  |  | Теплота згоряння вища |  |  | Число Воббе вище
[14 empty] | ккал/м3 | МДж/м3 | кВт⋅год/м3 | ккал/м3 | МДж/м3 | кВт⋅год/м3 | ккал/м3 | МДж/м3 | кВт⋅год/м3
1 | [13 empty] | 8295.1181 | 34.73 | 9.6472 | 9188.4018 | 38.47 | 10.6861 | 11944.6835 | 50.01 | 13.8917
2 | [13 empty] | 8295.1181 | 34.73 | 9.6472 | 9188.4018 | 38.47 | 10.6861 | 11944.6835 | 50.01 | 13.8917
3 | [13 empty] | 8295.1181 | 34.73 | 9.6472 | 9188.4018 | 38.47 | 10.6861 | 11944.6835 | 50.01 | 13.8917
4 | [13 empty] | 8295.1181 | 34.73 | 9.6472 | 9188.4018 | 38.47 | 10.6861 | 11944.6835 | 50.01 | 13.8917
5 | [13 empty] | 8295.1181 | 34.73 | 9.6472 | 9188.4018 | 38.47 | 10.6861 | 11944.6835 | 50.01 | 13.8917
6 | 93.9532 | 3.1614 | 1.161 | 0.1655 | 0.2355 | 0.0022 | 0.0551 | 0.0453 | 0.049 | 0.005 | 0.8972 | 0.2695 | 0.7189 | 8347.6642 | 34.95 | 9.7083 | 9245.7248 | 38.71 | 10.7528 | 11966.1796 | 50.1 | 13.9167 |  |  |  |  | відсутні
7 | 94.1201 | 3.0919 | 1.0938 | 0.1573 | 0.2136 | 0.0022 | 0.0514 | 0.0427 | 0.0581 | 0.003 | 0.8966 | 0.2692 | 0.7173 | 8330.945 | 34.88 | 9.6889 | 9226.6171 | 38.63 | 10.7306 | 11956.6258 | 50.06 | 13.9056 | -14.1 | -12.6 | <0,0001 | 0.0035
8 | [13 empty] | 8330.945 | 34.88 | 9.6889 | 9226.6171 | 38.63 | 10.7306 | 11956.6258 | 50.06 | 13.9056
9 | [13 empty] | 8330.945 | 34.88 | 9.6889 | 9226.6171 | 38.63 | 10.7306 | 11956.6258 | 50.06 | 13.9056
10 | [13 empty] | 8330.945 | 34.88 | 9.6889 | 9226.6171 | 38.63 | 10.7306 | 11956.6258 | 50.06 | 13.9056
11 | [13 empty] | 8330.945 | 34.88 | 9.6889 | 9226.6171 | 38.63 | 10.7306 | 11956.6258 | 50.06 | 13.9056
12 | 94.2069 | 3.04 | 1.0761 | 0.1557 | 0.2109 | 0.0022 | 0.0502 | 0.0413 | 0.0533 | 0.003 | 0.8952 | 0.2652 | 0.7165 | 8321.3912 | 34.84 | 9.6778 | 9219.4517 | 38.6 | 10.7222 | 11951.8488 | 50.04 | 13.9 |  |  | <0,0001 | 0.003
13 | [13 empty] | 8321.3912 | 34.84 | 9.6778 | 9219.4517 | 38.6 | 10.7222 | 11951.8488 | 50.04 | 13.9
14 | 94.2384 | 3.0236 | 1.0679 | 0.1545 | 0.2091 | 0.0022 | 0.0499 | 0.0413 | 0.055 | 0.0021 | 0.8941 | 0.2619 | 0.7162 | 8321.3912 | 34.84 | 9.6778 | 9217.0633 | 38.59 | 10.7194 | 11951.8488 | 50.04 | 13.9 | -14.6 | -12
15 | [13 empty] | 8321.3912 | 34.84 | 9.6778 | 9217.0633 | 38.59 | 10.7194 | 11951.8488 | 50.04 | 13.9
16 | [13 empty] | 8321.3912 | 34.84 | 9.6778 | 9217.0633 | 38.59 | 10.7194 | 11951.8488 | 50.04 | 13.9
17 | [13 empty] | 8321.3912 | 34.84 | 9.6778 | 9217.0633 | 38.59 | 10.7194 | 11951.8488 | 50.04 | 13.9
18 | [13 empty] | 8321.3912 | 34.84 | 9.6778 | 9217.0633 | 38.59 | 10.7194 | 11951.8488 | 50.04 | 13.9
19 | [13 empty] | 8321.3912 | 34.84 | 9.6778 | 9217.0633 | 38.59 | 10.7194 | 11951.8488 | 50.04 | 13.9
20 | 93.8564 | 3.209 | 1.1456 | 0.163 | 0.2288 | 0.0024 | 0.0576 | 0.0489 | 0.0687 | 0.0014 | 0.9394 | 0.2788 | 0.7199 | 8350.0527 | 34.96 | 9.7111 | 9248.1132 | 38.72 | 10.7556 | 11961.4027 | 50.08 | 13.9111 | -12 | -10.5 | <0,0001 | 0.0041
21 | 94.298 | 3.0033 | 1.0584 | 0.1535 | 0.2055 | 0.0022 | 0.0491 | 0.0406 | 0.0556 | 0.0026 | 0.8712 | 0.2601 | 0.7157 | 8319.0027 | 34.83 | 9.675 | 9214.6748 | 38.58 | 10.7167 | 11954.2373 | 50.05 | 13.9028
22 | [13 empty] | 8319.0027 | 34.83 | 9.675 | 9214.6748 | 38.58 | 10.7167 | 11954.2373 | 50.05 | 13.9028
23 | [13 empty] | 8319.0027 | 34.83 | 9.675 | 9214.6748 | 38.58 | 10.7167 | 11954.2373 | 50.05 | 13.9028
24 | [13 empty] | 8319.0027 | 34.83 | 9.675 | 9214.6748 | 38.58 | 10.7167 | 11954.2373 | 50.05 | 13.9028
25 | [13 empty] | 8319.0027 | 34.83 | 9.675 | 9214.6748 | 38.58 | 10.7167 | 11954.2373 | 50.05 | 13.9028
26 | 95.6373 | 2.3708 | 0.7731 | 0.1183 | 0.1274 | 0.0015 | 0.0259 | 0.0196 | 0.0208 | 0.003 | 0.7066 | 0.1956 | 0.703 | 8218.6874 | 34.41 | 9.5583 | 9109.5826 | 38.14 | 10.5944 | 11923.1873 | 49.92 | 13.8667 |  |  | <0,0001 | 0.0034
27 | [13 empty] | 8218.6874 | 34.41 | 9.5583 | 9109.5826 | 38.14 | 10.5944 | 11923.1873 | 49.92 | 13.8667
28 | 95.0571 | 2.6622 | 0.8959 | 0.1348 | 0.1596 | 0.0017 | 0.035 | 0.0278 | 0.0334 | 0.0023 | 0.7674 | 0.2226 | 0.7084 | 8264.0681 | 34.6 | 9.6111 | 9154.9633 | 38.33 | 10.6472 | 11937.5181 | 49.98 | 13.8833 | -12.4 | -9 |  |  | відсутні
29 | [13 empty] | 8264.0681 | 34.6 | 9.6111 | 9154.9633 | 38.33 | 10.6472 | 11937.5181 | 49.98 | 13.8833
30 | [13 empty] | 8264.0681 | 34.6 | 9.6111 | 9154.9633 | 38.33 | 10.6472 | 11937.5181 | 49.98 | 13.8833
31 | [13 empty] | 8264.0681 | 34.6 | 9.6111 | 9154.9633 | 38.33 | 10.6472 | 11937.5181 | 49.98 | 13.8833
Рівень одоризації відповідає вимогам чинних нормативних документів | [13 empty] | 8306.0572 | 34.7758 | 9.6599 | 9200.7262 | 38.5216 | 10.7004
Середньозважене значення теплоти згоряння:
| Начальник Криворізького ЛВУМГ | [8 empty] | Охримчук А.О. | [10 empty] | 2018-01-02
|  | Підрозділу підприємства, якому підпорядкована лабораторія | [8 empty] | прізвище | [5 empty] | підпис |  |  |  | дата
| Завідувач ВХАЛ | [8 empty] | Степанова О.Г. | [10 empty] | 2018-01-02
|  | Лабораторія, де здійснювалось вимірювання газу | [8 empty] | прізвище | [5 empty] | підпис |  |  |  | дата
| Начальник служби ГВ і М | [8 empty] | Байда Ю.А. | [10 empty] | 2018-01-02
|  | Підрозділу, відповідального за облік газу за маршрутом | [8 empty] | прізвище | [5 empty] | підпис |  |  |  | дата

## додаток
Додаток до Паспорту фізико-хімічних показників природного газу. Маршрут №691
Область | ГРС, прямий споживач | Cередньозважене значення вищої теплоти згоряння
|  | ккал/м³ | МДж/м³ | кВт*год./м³
Маршрут №691 |  | 9200.7262 | 38.5216 | 10.7004
Дніпропетровська | ГРС м.Дніпродзержинськ ВО "АЗОТ" 1 (Дніпрогаз) | 9201.395 | 38.5244 | 10.7012
Дніпропетровська | ГРС-2 м.Дніпродзержинськ, ПХЗ | 9196.0448 | 38.502 | 10.695
Дніпропетровська | ГРС-2 м.Дніпродзержинськ, ТЕЦ(ДХК) | 9200.7501 | 38.5217 | 10.7005
Дніпропетровська | ГРС-2 м.Дніпродзержинськ, побут | 9201.1323 | 38.5233 | 10.7009
Дніпропетровська | ГРС-2 м.Дніпродзержинськ, цех 1-Б | 9200.7023 | 38.5215 | 10.7004
Начальник Криворізького ЛВУМГ |  | Охримчук А.О. |  |  | 2018-01-02
Підрозділу підприємства, якому підпорядкована лабораторія |  | прізвище |  | підпис | дата
Завідувач ВХАЛ |  | Степанова О.Г. |  |  | 2018-01-02
Лабораторія, де здійснювалось вимірювання газу |  | прізвище |  | підпис | дата
Начальник служби ГВ і М |  | Байда Ю.А. |  |  | 2018-01-02
Підрозділу, відповідального за облік газу за маршрутом |  | прізвище |  | підпис | дата