## паспорт
ПАТ "УКРТРАНСГАЗ" | [5 empty] | ПАСПОРТ ФІЗИКО-ХІМІЧНИХ ПОКАЗНИКІВ ПРИРОДНОГО ГАЗУ №692 | [18 empty] | Маршрут №692
УМГ "ХАРКІВТРАНСГАЗ" | [5 empty] | переданого Запорізьким ЛВУМГ та прийнятого
Краснопільський п/м Запорізького ЛВУМГ
Вимірювальна хіміко-аналітична лабораторія
по газопроводах
Свідоцтво № ПЧ 07-0/1548-2015 чинне до 10.06.2018р. | [20 empty] | за період з 01.12.2017р. по 31.12.2017р.
Число місяця | Компонентний склад, % мол. | [11 empty] | Фізико-хімічні показники газу обчислені на основі компонентного складу, 101,325 кПа | [9 empty] | Температура точки роси вологи (Р = 3.92 МПа), °С | Температура точки роси вуглеводнів, °С | Масова концентрація сірководню, г/м3 | Масова концентрація меркаптанової сірки, г/м3 | Маса механічних домішок, г/м3
[13 empty] | Густина абсолютна, кг/м3,при 20 ºС, | Температура вимірювання/згоряння при 20/25°С
| метан, С1 | етан, С2 | пропан, С3 | ізо-бутан, і-С4 | н-бутан, н-С4 | нео-пентан, нео-С5 | ізо-пентан, і-С5 | н-пентан, н-С5 | гексани та вищі, С6+ | кисень, О2 | азот, N2 | діоксид вуглецю, CО2 |  | Теплота згоряння нижча |  |  | Теплота згоряння вища |  |  | Число Воббе вище
[14 empty] | ккал/м3 | МДж/м3 | кВт⋅год/м3 | ккал/м3 | МДж/м3 | кВт⋅год/м3 | ккал/м3 | МДж/м3 | кВт⋅год/м3
1 | 94.6166 | 2.8469 | 0.9929 | 0.147 | 0.1891 | 0.0023 | 0.045 | 0.0361 | 0.0515 | 0.0057 | 0.8203 | 0.2464 | 0.7129 | 8299.1307 | 34.7468 | 9.6519 | 9198.0273 | 38.5103 | 10.6973 | 11955.2882 | 50.0544 | 13.904
2 | [13 empty] | 8299.1307 | 34.7468 | 9.6519 | 9198.0273 | 38.5103 | 10.6973 | 11955.2882 | 50.0544 | 13.904
3 | [13 empty] | 8299.1307 | 34.7468 | 9.6519 | 9198.0273 | 38.5103 | 10.6973 | 11955.2882 | 50.0544 | 13.904
4 | 95.2598 | 2.5473 | 0.8565 | 0.1309 | 0.1507 | 0.0019 | 0.0334 | 0.0257 | 0.0318 | 0.0066 | 0.7396 | 0.2157 | 0.7068 | 8250.5733 | 34.5435 | 9.5954 | 9146.3171 | 38.2938 | 10.6372 | 11939.9782 | 49.9903 | 13.8862
5 | [13 empty] | 8250.5733 | 34.5435 | 9.5954 | 9146.3171 | 38.2938 | 10.6372 | 11939.9782 | 49.9903 | 13.8862
6 | [13 empty] | 8250.5733 | 34.5435 | 9.5954 | 9146.3171 | 38.2938 | 10.6372 | 11939.9782 | 49.9903 | 13.8862
7 | 91.7271 | 4.1873 | 1.692 | 0.2314 | 0.3819 | 0.0032 | 0.1002 | 0.0868 | 0.1045 | 0.0062 | 1.1229 | 0.3564 | 0.7408 | 8530.453 | 35.7153 | 9.9209 | 9440.3842 | 39.525 | 10.9792 | 12037.6184 | 50.3991 | 13.9998
8 | [13 empty] | 8530.453 | 35.7153 | 9.9209 | 9440.3842 | 39.525 | 10.9792 | 12037.6184 | 50.3991 | 13.9998
9 | [13 empty] | 8530.453 | 35.7153 | 9.9209 | 9440.3842 | 39.525 | 10.9792 | 12037.6184 | 50.3991 | 13.9998
10 | [13 empty] | 8530.453 | 35.7153 | 9.9209 | 9440.3842 | 39.525 | 10.9792 | 12037.6184 | 50.3991 | 13.9998
11 | 92.7855 | 3.66 | 1.3992 | 0.1921 | 0.2964 | 0.0038 | 0.0838 | 0.0735 | 0.1578 | 0.0069 | 1.0184 | 0.3228 | 0.732 | 8458.1782 | 35.4127 | 9.8369 | 9363.4042 | 39.2027 | 10.8896 | 12010.7244 | 50.2865 | 13.9685 |  |  | 0.0001 | 0.0015
12 | [13 empty] | 8458.1782 | 35.4127 | 9.8369 | 9363.4042 | 39.2027 | 10.8896 | 12010.7244 | 50.2865 | 13.9685
13 | 92.9166 | 3.6133 | 1.3801 | 0.1926 | 0.2962 | 0.0035 | 0.0791 | 0.0693 | 0.1362 | 0.0065 | 0.9886 | 0.3181 | 0.7305 | 8446.7853 | 35.365 | 9.8236 | 9351.2947 | 39.152 | 10.8756 | 12007.906 | 50.2747 | 13.9652 |  |  |  |  | відсутні
14 | [13 empty] | 8446.7853 | 35.365 | 9.8236 | 9351.2947 | 39.152 | 10.8756 | 12007.906 | 50.2747 | 13.9652
15 | [13 empty] | 8446.7853 | 35.365 | 9.8236 | 9351.2947 | 39.152 | 10.8756 | 12007.906 | 50.2747 | 13.9652
16 | [13 empty] | 8446.7853 | 35.365 | 9.8236 | 9351.2947 | 39.152 | 10.8756 | 12007.906 | 50.2747 | 13.9652
17 | [13 empty] | 8446.7853 | 35.365 | 9.8236 | 9351.2947 | 39.152 | 10.8756 | 12007.906 | 50.2747 | 13.9652
18 | 92.6333 | 3.7408 | 1.4425 | 0.1974 | 0.3093 | 0.0035 | 0.083 | 0.0733 | 0.1293 | 0.0068 | 1.054 | 0.3269 | 0.7327 | 8459.7068 | 35.4191 | 9.8386 | 9364.9089 | 39.209 | 10.8914 | 12007.2372 | 50.2719 | 13.9644 | -8.7 | -2.7
19 | [13 empty] | 8459.7068 | 35.4191 | 9.8386 | 9364.9089 | 39.209 | 10.8914 | 12007.2372 | 50.2719 | 13.9644
20 | 91.5485 | 4.2852 | 1.711 | 0.2316 | 0.3871 | 0.0031 | 0.0995 | 0.0863 | 0.1322 | 0.0062 | 1.1459 | 0.3632 | 0.7426 | 8545.8108 | 35.7796 | 9.9388 | 9456.7213 | 39.5934 | 10.9982 | 12043.2313 | 50.4226 | 14.0063
21 | [13 empty] | 8545.8108 | 35.7796 | 9.9388 | 9456.7213 | 39.5934 | 10.9982 | 12043.2313 | 50.4226 | 14.0063
22 | [13 empty] | 8545.8108 | 35.7796 | 9.9388 | 9456.7213 | 39.5934 | 10.9982 | 12043.2313 | 50.4226 | 14.0063
23 | [13 empty] | 8545.8108 | 35.7796 | 9.9388 | 9456.7213 | 39.5934 | 10.9982 | 12043.2313 | 50.4226 | 14.0063
24 | [13 empty] | 8545.8108 | 35.7796 | 9.9388 | 9456.7213 | 39.5934 | 10.9982 | 12043.2313 | 50.4226 | 14.0063
25 | [13 empty] | 8545.8108 | 35.7796 | 9.9388 | 9456.7213 | 39.5934 | 10.9982 | 12043.2313 | 50.4226 | 14.0063
26 | 92.9971 | 3.5839 | 1.334 | 0.1883 | 0.2847 | 0.004 | 0.0743 | 0.0653 | 0.1204 | 0.0067 | 1.0278 | 0.3134 | 0.729 | 8426.6028 | 35.2805 | 9.8001 | 9329.5597 | 39.061 | 10.8503 | 11992.4049 | 50.2098 | 13.9472 | -9 | -4.7 | 0,0001 | 0.0013 | відсутні
27 | [13 empty] | 8426.6028 | 35.2805 | 9.8001 | 9329.5597 | 39.061 | 10.8503 | 11992.4049 | 50.2098 | 13.9472
28 | [13 empty] | 8426.6028 | 35.2805 | 9.8001 | 9329.5597 | 39.061 | 10.8503 | 11992.4049 | 50.2098 | 13.9472
29 | 93.0356 | 3.5655 | 1.3234 | 0.1867 | 0.2801 | 0.004 | 0.0734 | 0.0636 | 0.1188 | 0.0071 | 1.029 | 0.3129 | 0.7285 | 8421.7303 | 35.2601 | 9.7945 | 9324.3529 | 39.0392 | 10.8442 | 11989.3954 | 50.1972 | 13.9437
30 | [13 empty] | 8421.7303 | 35.2601 | 9.7945 | 9324.3529 | 39.0392 | 10.8442 | 11989.3954 | 50.1972 | 13.9437
31 | [13 empty] | 8421.7303 | 35.2601 | 9.7945 | 9324.3529 | 39.0392 | 10.8442 | 11989.3954 | 50.1972 | 13.9437
Рівень одоризації відповідає вимогам чинних нормативних документів | [13 empty] | 8420.6555 | 35.2556 | 9.7932 | 9324.6156 | 39.0403 | 10.8445
Середньозважене значення теплоти згоряння:
| Начальник Запорізького ЛВУМГ | [8 empty] | Дереновський О.Б. | [10 empty] | .01.2018
|  | Підрозділу підприємства, якому підпорядкована лабораторія | [8 empty] | прізвище | [5 empty] | підпис |  |  |  | дата
| Завідувач ВХАЛ | [8 empty] | Шеремет В.Л. | [10 empty] | .01.2018
|  | Лабораторія, де здійснювалось вимірювання газу | [8 empty] | прізвище | [5 empty] | підпис |  |  |  | дата
| Інженер провідний дільниці служби ГВ і М | [8 empty] | Свинаренко Р.В. | [10 empty] | .01.2018
|  | Підрозділу, відповідального за облік газу за маршрутом | [8 empty] | прізвище | [5 empty] | підпис |  |  |  | дата

## додаток
Додаток до Паспорту фізико-хімічних показників природного газу. Маршрут №692
Область | ГРС, прямий споживач | Cередньозважене значення вищої теплоти згоряння
|  | ккал/м³ | МДж/м³ | кВт*год./м³
Маршрут №692 |  | 9324.6156 | 39.0403 | 10.8445
Дніпропетровська | ГРС с.Варварівка | 9177.6298 | 38.4249 | 10.6736
Дніпропетровська | ГРС с.Володимирівка | 9177.2716 | 38.4234 | 10.6732
Дніпропетровська | ГРС с.Гвардійське | 9348.5479 | 39.1405 | 10.8724
Дніпропетровська | ГРС с.Губиниха | 9348.333 | 39.1396 | 10.8721
Дніпропетровська | ГРС с.Казначеївка | 9348.2374 | 39.1392 | 10.872
Дніпропетровська | ГРС с.Мар`янівка | 9356.2388 | 39.1727 | 10.8813
Дніпропетровська | ГРС с.Попасне | 9348.2374 | 39.1392 | 10.872
Дніпропетровська | ГРС с.Спаське | 9348.9062 | 39.142 | 10.8728
Дніпропетровська | ГРС смт.Солоне | 9176.9372 | 38.422 | 10.6728
Дніпропетровська | ГРС смт.Томаківка | 9177.8209 | 38.4257 | 10.6738
Начальник Запорізького ЛВУМГ |  | Дереновський О.Б. |  |  | .01.2018
Підрозділу підприємства, якому підпорядкована лабораторія |  | прізвище |  | підпис | дата
Завідувач ВХАЛ |  | Шеремет В.Л. |  |  | .01.2018
Лабораторія, де здійснювалось вимірювання газу |  | прізвище |  | підпис | дата
Інженер провідний дільниці служби ГВ і М |  | Свинаренко Р.В. |  |  | .01.2018
Підрозділу, відповідального за облік газу за маршрутом |  | прізвище |  | підпис | дата