## паспорт
ПАТ "УКРТРАНСГАЗ" | [5 empty] | ПАСПОРТ ФІЗИКО-ХІМІЧНИХ ПОКАЗНИКІВ ПРИРОДНОГО ГАЗУ №693 | [18 empty] | Маршрут №693
УМГ "ХАРКІВТРАНСГАЗ" | [5 empty] | переданого Запорізьким ЛВУМГ та прийнятого
Краснопільський п/м Запорізького ЛВУМГ
Вимірювальна хіміко-аналітична лабораторія
по газопроводах
Свідоцтво № ПЧ 07-0/1548-2015 чинне до 10.06.2018р. | [20 empty] | за період з 01.12.2017р. по 31.12.2017р.
Число місяця | Компонентний склад, % мол. | [11 empty] | Фізико-хімічні показники газу обчислені на основі компонентного складу, 101,325 кПа | [9 empty] | Температура точки роси вологи (Р = 3.92 МПа), °С | Температура точки роси вуглеводнів, °С | Масова концентрація сірководню, г/м3 | Масова концентрація меркаптанової сірки, г/м3 | Маса механічних домішок, г/м3
[13 empty] | Густина абсолютна, кг/м3,при 20 ºС, | Температура вимірювання/згоряння при 20/25°С
| метан, С1 | етан, С2 | пропан, С3 | ізо-бутан, і-С4 | н-бутан, н-С4 | нео-пентан, нео-С5 | ізо-пентан, і-С5 | н-пентан, н-С5 | гексани та вищі, С6+ | кисень, О2 | азот, N2 | діоксид вуглецю, CО2 |  | Теплота згоряння нижча |  |  | Теплота згоряння вища |  |  | Число Воббе вище
[14 empty] | ккал/м3 | МДж/м3 | кВт⋅год/м3 | ккал/м3 | МДж/м3 | кВт⋅год/м3 | ккал/м3 | МДж/м3 | кВт⋅год/м3
1 | [13 empty] | 8808.6607 | 36.8801 | 10.2445 | 9735.8605 | 40.7621 | 11.3228 | 12108.484 | 50.6958 | 14.0822
2 | [13 empty] | 8808.6607 | 36.8801 | 10.2445 | 9735.8605 | 40.7621 | 11.3228 | 12108.484 | 50.6958 | 14.0822
3 | [13 empty] | 8808.6607 | 36.8801 | 10.2445 | 9735.8605 | 40.7621 | 11.3228 | 12108.484 | 50.6958 | 14.0822
4 | [13 empty] | 8808.6607 | 36.8801 | 10.2445 | 9735.8605 | 40.7621 | 11.3228 | 12108.484 | 50.6958 | 14.0822
5 | [13 empty] | 8808.6607 | 36.8801 | 10.2445 | 9735.8605 | 40.7621 | 11.3228 | 12108.484 | 50.6958 | 14.0822
6 | 87.7996 | 5.8257 | 2.6507 | 0.2849 | 0.5971 | 0.0042 | 0.1461 | 0.142 | 0.2181 | 0.0061 | 1.752 | 0.5736 | 0.7778 | 8794.736 | 36.8218 | 10.2283 | 9720.8371 | 40.6992 | 11.3053 | 12096.4939 | 50.6456 | 14.0682
7 | 87.5214 | 5.8873 | 2.805 | 0.3102 | 0.6148 | 0.0038 | 0.1471 | 0.1479 | 0.2346 | 0.0055 | 1.7609 | 0.5615 | 0.7813 | 8832.7363 | 36.9809 | 10.2725 | 9761.5603 | 40.8697 | 11.3527 | 12120.1158 | 50.7445 | 14.0957 | -0.2 | -4.4
8 | [13 empty] | 8832.7363 | 36.9809 | 10.2725 | 9761.5603 | 40.8697 | 11.3527 | 12120.1158 | 50.7445 | 14.0957
9 | [13 empty] | 8832.7363 | 36.9809 | 10.2725 | 9761.5603 | 40.8697 | 11.3527 | 12120.1158 | 50.7445 | 14.0957
10 | [13 empty] | 8832.7363 | 36.9809 | 10.2725 | 9761.5603 | 40.8697 | 11.3527 | 12120.1158 | 50.7445 | 14.0957
11 | 87.6108 | 5.9488 | 2.6887 | 0.2926 | 0.6014 | 0.0038 | 0.1486 | 0.146 | 0.2093 | 0.0062 | 1.7843 | 0.5594 | 0.7791 | 8806.7499 | 36.8721 | 10.2423 | 9733.6631 | 40.7529 | 11.3203 | 12102.5845 | 50.6711 | 14.0753 |  |  | 0.0001 | 0.0007
12 | [13 empty] | 8806.7499 | 36.8721 | 10.2423 | 9733.6631 | 40.7529 | 11.3203 | 12102.5845 | 50.6711 | 14.0753
13 | [13 empty] | 8806.7499 | 36.8721 | 10.2423 | 9733.6631 | 40.7529 | 11.3203 | 12102.5845 | 50.6711 | 14.0753
14 | 87.6346 | 5.8777 | 2.7129 | 0.2854 | 0.5889 | 0.0034 | 0.1458 | 0.1444 | 0.2338 | 0.006 | 1.7964 | 0.5707 | 0.7794 | 8806.1767 | 36.8697 | 10.2416 | 9732.9704 | 40.75 | 11.3194 | 12099.2645 | 50.6572 | 14.0714 | -1.2 | -3.8 |  |  | відсутні
15 | [13 empty] | 8806.1767 | 36.8697 | 10.2416 | 9732.9704 | 40.75 | 11.3194 | 12099.2645 | 50.6572 | 14.0714
16 | [13 empty] | 8806.1767 | 36.8697 | 10.2416 | 9732.9704 | 40.75 | 11.3194 | 12099.2645 | 50.6572 | 14.0714
17 | [13 empty] | 8806.1767 | 36.8697 | 10.2416 | 9732.9704 | 40.75 | 11.3194 | 12099.2645 | 50.6572 | 14.0714
18 | 87.6069 | 6.072 | 2.8266 | 0.2957 | 0.5941 | 0.0037 | 0.1375 | 0.1309 | 0.1831 | 0.0062 | 1.6143 | 0.5291 | 0.7788 | 8832.2109 | 36.9787 | 10.2719 | 9761.5364 | 40.8696 | 11.3527 | 12139.7489 | 50.8267 | 14.1185
19 | [13 empty] | 8832.2109 | 36.9787 | 10.2719 | 9761.5364 | 40.8696 | 11.3527 | 12139.7489 | 50.8267 | 14.1185
20 | 87.4839 | 6.071 | 2.823 | 0.3192 | 0.6446 | 0.0028 | 0.1585 | 0.1518 | 0.2115 | 0.0055 | 1.5984 | 0.53 | 0.7817 | 8865.6254 | 37.1186 | 10.3107 | 9797.3633 | 41.0196 | 11.3943 | 12161.0301 | 50.9158 | 14.1433 | -0.9 | -3.5
21 | [13 empty] | 8865.6254 | 37.1186 | 10.3107 | 9797.3633 | 41.0196 | 11.3943 | 12161.0301 | 50.9158 | 14.1433
22 | [13 empty] | 8865.6254 | 37.1186 | 10.3107 | 9797.3633 | 41.0196 | 11.3943 | 12161.0301 | 50.9158 | 14.1433
23 | [13 empty] | 8865.6254 | 37.1186 | 10.3107 | 9797.3633 | 41.0196 | 11.3943 | 12161.0301 | 50.9158 | 14.1433
24 | [13 empty] | 8865.6254 | 37.1186 | 10.3107 | 9797.3633 | 41.0196 | 11.3943 | 12161.0301 | 50.9158 | 14.1433
25 | [13 empty] | 8865.6254 | 37.1186 | 10.3107 | 9797.3633 | 41.0196 | 11.3943 | 12161.0301 | 50.9158 | 14.1433
26 | 87.6261 | 6.0855 | 2.7769 | 0.3004 | 0.6139 | 0.0039 | 0.1436 | 0.1352 | 0.2063 | 0.0055 | 1.5715 | 0.5311 | 0.7794 | 8844.5831 | 37.0305 | 10.2863 | 9774.9118 | 40.9256 | 11.3682 | 12151.1657 | 50.8745 | 14.1318
27 | [13 empty] | 8844.5831 | 37.0305 | 10.2863 | 9774.9118 | 40.9256 | 11.3682 | 12151.1657 | 50.8745 | 14.1318
28 | [13 empty] | 8844.5831 | 37.0305 | 10.2863 | 9774.9118 | 40.9256 | 11.3682 | 12151.1657 | 50.8745 | 14.1318
29 | 87.6561 | 6.0502 | 2.7776 | 0.3033 | 0.6135 | 0.0044 | 0.1392 | 0.1309 | 0.2066 | 0.0064 | 1.5662 | 0.5456 | 0.7792 | 8840.1883 | 37.0121 | 10.2811 | 9770.1826 | 40.9058 | 11.3627 | 12146.771 | 50.8561 | 14.1267 | -1.2 | -3 | 0,0001 | 0.0008 | відсутні
30 | [13 empty] | 8840.1883 | 37.0121 | 10.2811 | 9770.1826 | 40.9058 | 11.3627 | 12146.771 | 50.8561 | 14.1267
31 | [13 empty] | 8840.1883 | 37.0121 | 10.2811 | 9770.1826 | 40.9058 | 11.3627 | 12146.771 | 50.8561 | 14.1267
Рівень одоризації відповідає вимогам чинних нормативних документів | [13 empty] | 8831.8526 | 36.9772 | 10.2714 | 9760.9154 | 40.867 | 11.3519
Середньозважене значення теплоти згоряння:
| Начальник Запорізького ЛВУМГ | [8 empty] | Дереновський О.Б. | [10 empty] | .01.2018
|  | Підрозділу підприємства, якому підпорядкована лабораторія | [8 empty] | прізвище | [5 empty] | підпис |  |  |  | дата
| Завідувач ВХАЛ | [8 empty] | Шеремет В.Л. | [10 empty] | .01.2018
|  | Лабораторія, де здійснювалось вимірювання газу | [8 empty] | прізвище | [5 empty] | підпис |  |  |  | дата
| Інженер провідний дільниці служби ГВ і М | [8 empty] | Свинаренко Р.В. | [10 empty] | .01.2018
|  | Підрозділу, відповідального за облік газу за маршрутом | [8 empty] | прізвище | [5 empty] | підпис |  |  |  | дата

## додаток
Додаток до Паспорту фізико-хімічних показників природного газу. Маршрут №693
Область | ГРС, прямий споживач | Cередньозважене значення вищої теплоти згоряння
|  | ккал/м³ | МДж/м³ | кВт*год./м³
Маршрут №693 |  | 9760.9154 | 40.867 | 11.3519
Дніпропетровська | ГРС с.Голубівка р-п "Видвиженець" | 9759.6973 | 40.8619 | 11.3505
Дніпропетровська | ГРС-2 м.Новомосковськ | 9760.6288 | 40.8658 | 11.3516
Дніпропетровська | ГРС-9а м.Дніпро | 9761.1542 | 40.868 | 11.3522
Дніпропетровська | РВУ "Харківавтогаз" | 9759.0046 | 40.859 | 11.3497
Дніпропетровська | ТОВ "ДАГ" | 9757.5238 | 40.8528 | 11.348
Дніпропетровська | ТОВ "МЕТАН-АВТО" | 9761.4647 | 40.8693 | 11.3526
Начальник Запорізького ЛВУМГ |  | Дереновський О.Б. |  |  | .01.2018
Підрозділу підприємства, якому підпорядкована лабораторія |  | прізвище |  | підпис | дата
Завідувач ВХАЛ |  | Шеремет В.Л. |  |  | .01.2018
Лабораторія, де здійснювалось вимірювання газу |  | прізвище |  | підпис | дата
Інженер провідний дільниці служби ГВ і М |  | Свинаренко Р.В. |  |  | .01.2018
Підрозділу, відповідального за облік газу за маршрутом |  | прізвище |  | підпис | дата