## паспорт
ПАТ "УКРТРАНСГАЗ" | [5 empty] | ПАСПОРТ ФІЗИКО-ХІМІЧНИХ ПОКАЗНИКІВ ПРИРОДНОГО ГАЗУ №169 | [18 empty] | Маршрут №169
УМГ "КИЇВТРАНСГАЗ" | [5 empty] | переданого Чернігівським ЛВУМГ та прийнятого ПАТ "Київоблгаз", ІП "КОКА-КОЛА БЕВЕРІДЖИЗ УКРАЇНА ЛІМІТЕД"
Чернігівське ЛВУМГ
Вимірювальна хіміко-аналітична лабораторія
по газопроводу "Дашава-Київ-Брянськ-Москва"
Свідоцтво № 74/2014 чинне до 01.07.2019 р. | [20 empty] | за період з 01.12.2017р. по 31.12.2017р.
Число місяця | Компонентний склад, % мол. | [11 empty] | Фізико-хімічні показники газу обчислені на основі компонентного складу, 101,325 кПа | [9 empty] | Температура точки роси вологи (Р = 3.92 МПа), °С | Температура точки роси вуглеводнів, °С | Масова концентрація сірководню, г/м3 | Масова концентрація меркаптанової сірки, г/м3 | Маса механічних домішок, г/м3
[13 empty] | Густина абсолютна, кг/м3,при 20 ºС, | Температура вимірювання/згоряння при 20/25°С
| метан, С1 | етан, С2 | пропан, С3 | ізо-бутан, і-С4 | н-бутан, н-С4 | нео-пентан, нео-С5 | ізо-пентан, і-С5 | н-пентан, н-С5 | гексани та вищі, С6+ | кисень, О2 | азот, N2 | діоксид вуглецю, CО2 |  | Теплота згоряння нижча |  |  | Теплота згоряння вища |  |  | Число Воббе вище
[14 empty] | ккал/м3 | МДж/м3 | кВт⋅год/м3 | ккал/м3 | МДж/м3 | кВт⋅год/м3 | ккал/м3 | МДж/м3 | кВт⋅год/м3
1 | [13 empty] | 8201.9682 | 34.34 | 9.5389 | 9080.9211 | 38.02 | 10.5611 | 11498.0416 | 48.14 | 13.3722
2 | [13 empty] | 8201.9682 | 34.34 | 9.5389 | 9080.9211 | 38.02 | 10.5611 | 11498.0416 | 48.14 | 13.3722
3 | [13 empty] | 8201.9682 | 34.34 | 9.5389 | 9080.9211 | 38.02 | 10.5611 | 11498.0416 | 48.14 | 13.3722
4 | 89.7364 | 4.9033 | 1.0516 | 0.1175 | 0.22 | 0.0037 | 0.0529 | 0.0412 | 0.036 | 0.0041 | 1.5654 | 2.2679 | 0.7529 | 8213.9105 | 34.39 | 9.5528 | 9092.8634 | 38.07 | 10.575 | 11500.4301 | 48.15 | 13.375 | -9.2 | -8.8 | 0,0001 | 0.0004 | відсутні
5 | [13 empty] | 8213.9105 | 34.39 | 9.5528 | 9092.8634 | 38.07 | 10.575 | 11500.4301 | 48.15 | 13.375
6 | [13 empty] | 8213.9105 | 34.39 | 9.5528 | 9092.8634 | 38.07 | 10.575 | 11500.4301 | 48.15 | 13.375
7 | [13 empty] | 8213.9105 | 34.39 | 9.5528 | 9092.8634 | 38.07 | 10.575 | 11500.4301 | 48.15 | 13.375
8 | [13 empty] | 8213.9105 | 34.39 | 9.5528 | 9092.8634 | 38.07 | 10.575 | 11500.4301 | 48.15 | 13.375
9 | [13 empty] | 8213.9105 | 34.39 | 9.5528 | 9092.8634 | 38.07 | 10.575 | 11500.4301 | 48.15 | 13.375
10 | [13 empty] | 8213.9105 | 34.39 | 9.5528 | 9092.8634 | 38.07 | 10.575 | 11500.4301 | 48.15 | 13.375
11 | [13 empty] | 8213.9105 | 34.39 | 9.5528 | 9092.8634 | 38.07 | 10.575 | 11500.4301 | 48.15 | 13.375
12 | [13 empty] | 8213.9105 | 34.39 | 9.5528 | 9092.8634 | 38.07 | 10.575 | 11500.4301 | 48.15 | 13.375
13 | 89.372 | 5.1238 | 1.0834 | 0.1225 | 0.229 | 0.0029 | 0.0497 | 0.0368 | 0.033 | 0.004 | 1.5672 | 2.3759 | 0.7558 | 8221.0759 | 34.42 | 9.5611 | 9102.4172 | 38.11 | 10.5861 | 11490.8762 | 48.11 | 13.3639 | -10 | -10.8 | 0,0001 | 0.0004 | відсутні
14 | [13 empty] | 8221.0759 | 34.42 | 9.5611 | 9102.4172 | 38.11 | 10.5861 | 11490.8762 | 48.11 | 13.3639
15 | [13 empty] | 8221.0759 | 34.42 | 9.5611 | 9102.4172 | 38.11 | 10.5861 | 11490.8762 | 48.11 | 13.3639
16 | [13 empty] | 8221.0759 | 34.42 | 9.5611 | 9102.4172 | 38.11 | 10.5861 | 11490.8762 | 48.11 | 13.3639
17 | [13 empty] | 8221.0759 | 34.42 | 9.5611 | 9102.4172 | 38.11 | 10.5861 | 11490.8762 | 48.11 | 13.3639
18 | [13 empty] | 8221.0759 | 34.42 | 9.5611 | 9102.4172 | 38.11 | 10.5861 | 11490.8762 | 48.11 | 13.3639
19 | [13 empty] | 8221.0759 | 34.42 | 9.5611 | 9102.4172 | 38.11 | 10.5861 | 11490.8762 | 48.11 | 13.3639
20 | 89.2858 | 5.1124 | 1.1626 | 0.1244 | 0.2181 | 0.0046 | 0.0587 | 0.0474 | 0.0553 | 0.0046 | 1.6889 | 2.2373 | 0.7567 | 8242.572 | 34.51 | 9.5861 | 9123.9134 | 38.2 | 10.6111 | 11512.3724 | 48.2 | 13.3889 | -10.7 | -10.7 | 0,0001 | 0.0004 | відсутні
21 | [13 empty] | 8242.572 | 34.51 | 9.5861 | 9123.9134 | 38.2 | 10.6111 | 11512.3724 | 48.2 | 13.3889
22 | [13 empty] | 8242.572 | 34.51 | 9.5861 | 9123.9134 | 38.2 | 10.6111 | 11512.3724 | 48.2 | 13.3889
23 | [13 empty] | 8242.572 | 34.51 | 9.5861 | 9123.9134 | 38.2 | 10.6111 | 11512.3724 | 48.2 | 13.3889
24 | [13 empty] | 8242.572 | 34.51 | 9.5861 | 9123.9134 | 38.2 | 10.6111 | 11512.3724 | 48.2 | 13.3889
25 | [13 empty] | 8242.572 | 34.51 | 9.5861 | 9123.9134 | 38.2 | 10.6111 | 11512.3724 | 48.2 | 13.3889
26 | [13 empty] | 8242.572 | 34.51 | 9.5861 | 9123.9134 | 38.2 | 10.6111 | 11512.3724 | 48.2 | 13.3889
27 | 89.533 | 5.0242 | 0.9974 | 0.1111 | 0.205 | 0.0039 | 0.0505 | 0.0401 | 0.0354 | 0.0044 | 1.5561 | 2.4389 | 0.7545 | 8197.1913 | 34.32 | 9.5333 | 9073.7557 | 37.99 | 10.5528 | 11464.6032 | 48 | 13.3333 | -9.9 | -10.2 | 0,0001 | 0.0004 | відсутні
28 | [13 empty] | 8197.1913 | 34.32 | 9.5333 | 9073.7557 | 37.99 | 10.5528 | 11464.6032 | 48 | 13.3333
29 | [13 empty] | 8197.1913 | 34.32 | 9.5333 | 9073.7557 | 37.99 | 10.5528 | 11464.6032 | 48 | 13.3333
30 | [13 empty] | 8197.1913 | 34.32 | 9.5333 | 9073.7557 | 37.99 | 10.5528 | 11464.6032 | 48 | 13.3333
31 | [13 empty] | 8197.1913 | 34.32 | 9.5333 | 9073.7557 | 37.99 | 10.5528 | 11464.6032 | 48 | 13.3333
Рівень одоризації відповідає вимогам чинних нормативних документів | [13 empty] | 8218.8785 | 34.4108 | 9.5586 | 9098.5957 | 38.094 | 10.5817
Середньозважене значення теплоти згоряння:
| Начальник Чернігівського ЛВУМГ | [8 empty] | Шутішин В.О. | [10 empty] | 2018-01-02
|  | Підрозділу підприємства, якому підпорядкована лабораторія | [8 empty] | прізвище | [5 empty] | підпис |  |  |  | дата
| Завідувач ВХАЛ | [8 empty] | Лапа І.О. | [10 empty] | 2018-01-02
|  | Лабораторія, де здійснювалось вимірювання газу | [8 empty] | прізвище | [5 empty] | підпис |  |  |  | дата
| Начальник служби ГВ і М | [8 empty] | Макаров О.В. | [10 empty] | 2018-01-02
|  | Підрозділу, відповідального за облік газу за маршрутом | [8 empty] | прізвище | [5 empty] | підпис |  |  |  | дата

## додаток
Додаток до Паспорту фізико-хімічних показників природного газу. Маршрут №169
Область | ГРС, прямий споживач | Cередньозважене значення вищої теплоти згоряння
|  | ккал/м³ | МДж/м³ | кВт*год./м³
Маршрут №169 |  | 9098.5957 | 38.094 | 10.5817
Київська | В.Димерка | 9098.4763 | 38.0935 | 10.5815
Київська | В.Димерка Кока-Кола | 9099.2884 | 38.0969 | 10.5825
Київська | Залісся | 9098.3808 | 38.0931 | 10.5814
Київська | Калита | 9098.4046 | 38.0932 | 10.5814
Київська | Семиполки | 9098.5002 | 38.0936 | 10.5816
Начальник Чернігівського ЛВУМГ |  | Шутішин В.О. |  |  | 2018-01-02
Підрозділу підприємства, якому підпорядкована лабораторія |  | прізвище |  | підпис | дата
Завідувач ВХАЛ |  | Лапа І.О. |  |  | 2018-01-02
Лабораторія, де здійснювалось вимірювання газу |  | прізвище |  | підпис | дата
Начальник служби ГВ і М |  | Макаров О.В. |  |  | 2018-01-02
Підрозділу, відповідального за облік газу за маршрутом |  | прізвище |  | підпис | дата