## паспорт
ПАТ "УКРТРАНСГАЗ" | [5 empty] | ПАСПОРТ ФІЗИКО-ХІМІЧНИХ ПОКАЗНИКІВ ПРИРОДНОГО ГАЗУ №21 | [18 empty] | Маршрут №21
УМГ "КИЇВТРАНСГАЗ" | [5 empty] | переданого Боярським ЛВУМГ та прийнятого ПАТ "Київоблгаз", ПАТ "Житомиргаз"
Боярське ЛВУМГ
Вимірювальна хіміко-аналітична лабораторія
по газопроводу "Київ-Захід України 2" (КЗУ-2)
Свідоцтво № 70А-43-14 чинне до 23.07.2019 р. | [20 empty] | за період з 01.12.2017р. по 31.12.2017р.
Число місяця | Компонентний склад, % мол. | [11 empty] | Фізико-хімічні показники газу обчислені на основі компонентного складу, 101,325 кПа | [9 empty] | Температура точки роси вологи (Р = 3.92 МПа), °С | Температура точки роси вуглеводнів, °С | Масова концентрація сірководню, г/м3 | Масова концентрація меркаптанової сірки, г/м3 | Маса механічних домішок, г/м3
[13 empty] | Густина абсолютна, кг/м3,при 20 ºС, | Температура вимірювання/згоряння при 20/25°С
| метан, С1 | етан, С2 | пропан, С3 | ізо-бутан, і-С4 | н-бутан, н-С4 | нео-пентан, нео-С5 | ізо-пентан, і-С5 | н-пентан, н-С5 | гексани та вищі, С6+ | кисень, О2 | азот, N2 | діоксид вуглецю, CО2 |  | Теплота згоряння нижча |  |  | Теплота згоряння вища |  |  | Число Воббе вище
[14 empty] | ккал/м3 | МДж/м3 | кВт⋅год/м3 | ккал/м3 | МДж/м3 | кВт⋅год/м3 | ккал/м3 | МДж/м3 | кВт⋅год/м3
1 | [12 empty] | 0.7518 | 8230.6297 | 34.46 | 9.5722 | 9111.9711 | 38.15 | 10.5972 | 11533.8685 | 48.29 | 13.4139 | -12 | -10.3
2 | [13 empty] | 8230.6297 | 34.46 | 9.5722 | 9111.9711 | 38.15 | 10.5972 | 11533.8685 | 48.29 | 13.4139
3 | [13 empty] | 8230.6297 | 34.46 | 9.5722 | 9111.9711 | 38.15 | 10.5972 | 11533.8685 | 48.29 | 13.4139
4 | 89.5665 | 5.1353 | 1.1115 | 0.121 | 0.188 | 0.0038 | 0.05 | 0.0387 | 0.0701 | 0.0084 | 1.6145 | 2.0921 | 0.7536 | 8247.3489 | 34.53 | 9.5917 | 9131.0788 | 38.23 | 10.6194 | 11543.4223 | 48.33 | 13.425 | -13.7 | -11.3
5 | [12 empty] | 0.7536 | 8247.3489 | 34.53 | 9.5917 | 9131.0788 | 38.23 | 10.6194 | 11543.4223 | 48.33 | 13.425 | -12 | -9.8
6 | [12 empty] | 0.7536 | 8247.3489 | 34.53 | 9.5917 | 9131.0788 | 38.23 | 10.6194 | 11543.4223 | 48.33 | 13.425 | -12.6 | -10
7 | [12 empty] | 0.7536 | 8247.3489 | 34.53 | 9.5917 | 9131.0788 | 38.23 | 10.6194 | 11543.4223 | 48.33 | 13.425 | -12.6 | -10
8 | [12 empty] | 0.7536 | 8247.3489 | 34.53 | 9.5917 | 9131.0788 | 38.23 | 10.6194 | 11543.4223 | 48.33 | 13.425 | -12.2 | -11
9 | [13 empty] | 8247.3489 | 34.53 | 9.5917 | 9131.0788 | 38.23 | 10.6194 | 11543.4223 | 48.33 | 13.425
10 | [13 empty] | 8247.3489 | 34.53 | 9.5917 | 9131.0788 | 38.23 | 10.6194 | 11543.4223 | 48.33 | 13.425
11 | 89.5785 | 5.081 | 1.0823 | 0.121 | 0.1908 | 0.0058 | 0.0511 | 0.0394 | 0.0675 | 0.0154 | 1.6455 | 2.1216 | 0.7535 | 8235.4066 | 34.48 | 9.5778 | 9116.748 | 38.17 | 10.6028 | 11529.0916 | 48.27 | 13.4083 | -13.6 | -12.5
12 | [12 empty] | 0.7535 | 8235.4066 | 34.48 | 9.5778 | 9116.748 | 38.17 | 10.6028 | 11529.0916 | 48.27 | 13.4083 | -12.7 | -11.8
13 | [12 empty] | 0.7535 | 8235.4066 | 34.48 | 9.5778 | 9116.748 | 38.17 | 10.6028 | 11529.0916 | 48.27 | 13.4083 | -11.8 | -9.8
14 | [12 empty] | 0.7535 | 8235.4066 | 34.48 | 9.5778 | 9116.748 | 38.17 | 10.6028 | 11529.0916 | 48.27 | 13.4083 | -12.1 | -11.3
15 | [12 empty] | 0.7535 | 8235.4066 | 34.48 | 9.5778 | 9116.748 | 38.17 | 10.6028 | 11529.0916 | 48.27 | 13.4083 | -13.2 | -12.5
16 | [13 empty] | 8235.4066 | 34.48 | 9.5778 | 9116.748 | 38.17 | 10.6028 | 11529.0916 | 48.27 | 13.4083
17 | [13 empty] | 8235.4066 | 34.48 | 9.5778 | 9116.748 | 38.17 | 10.6028 | 11529.0916 | 48.27 | 13.4083
18 | 89.5233 | 5.1493 | 1.095 | 0.1198 | 0.1881 | 0.0041 | 0.0454 | 0.0398 | 0.0702 | 0.0108 | 1.6314 | 2.1229 | 0.7538 | 8242.572 | 34.51 | 9.5861 | 9123.9134 | 38.2 | 10.6111 | 11533.8685 | 48.29 | 13.4139 | -13 | -12.5
19 | [12 empty] | 0.7538 | 8242.572 | 34.51 | 9.5861 | 9123.9134 | 38.2 | 10.6111 | 11533.8685 | 48.29 | 13.4139 | -13.6 | -12.8
20 | [12 empty] | 0.7538 | 8242.572 | 34.51 | 9.5861 | 9123.9134 | 38.2 | 10.6111 | 11533.8685 | 48.29 | 13.4139 | -13.5 | -12.8
21 | [12 empty] | 0.7538 | 8242.572 | 34.51 | 9.5861 | 9123.9134 | 38.2 | 10.6111 | 11533.8685 | 48.29 | 13.4139 | -14.2 | -13.1
22 | [12 empty] | 0.7538 | 8242.572 | 34.51 | 9.5861 | 9123.9134 | 38.2 | 10.6111 | 11533.8685 | 48.29 | 13.4139 | -13.9 | -12.8
23 | [13 empty] | 8242.572 | 34.51 | 9.5861 | 9123.9134 | 38.2 | 10.6111 | 11533.8685 | 48.29 | 13.4139
24 | [13 empty] | 8242.572 | 34.51 | 9.5861 | 9123.9134 | 38.2 | 10.6111 | 11533.8685 | 48.29 | 13.4139
25 | [13 empty] | 8242.572 | 34.51 | 9.5861 | 9123.9134 | 38.2 | 10.6111 | 11533.8685 | 48.29 | 13.4139
26 | [12 empty] | 0.7538 | 8242.572 | 34.51 | 9.5861 | 9123.9134 | 38.2 | 10.6111 | 11533.8685 | 48.29 | 13.4139 | -13.2 | -12.7
27 | 89.6194 | 5.0561 | 1.062 | 0.1209 | 0.1912 | 0.0041 | 0.0512 | 0.0395 | 0.069 | 0.0131 | 1.7167 | 2.0568 | 0.7527 | 8230.6297 | 34.46 | 9.5722 | 9114.3595 | 38.16 | 10.6 | 11529.0916 | 48.27 | 13.4083 | -13.3 | -12.6 | менше 0,006 | менше 0,02 | відсутні
28 | [12 empty] | 0.7527 | 8230.6297 | 34.46 | 9.5722 | 9114.3595 | 38.16 | 10.6 | 11529.0916 | 48.27 | 13.4083 | -13.7 | -12.8
29 | [12 empty] | 0.7527 | 8230.6297 | 34.46 | 9.5722 | 9114.3595 | 38.16 | 10.6 | 11529.0916 | 48.27 | 13.4083 | -13.6 | -12.7
30 | [13 empty] | 8230.6297 | 34.46 | 9.5722 | 9114.3595 | 38.16 | 10.6 | 11529.0916 | 48.27 | 13.4083
31 | [13 empty] | 8230.6297 | 34.46 | 9.5722 | 9114.3595 | 38.16 | 10.6 | 11529.0916 | 48.27 | 13.4083
Рівень одоризації відповідає вимогам чинних нормативних документів | [13 empty] | 8239.1565 | 34.4957 | 9.5821 | 9121.4055 | 38.1895 | 10.6082
Середньозважене значення теплоти згоряння:
| Головний інженер Боярського ЛВУМГ | [8 empty] | Табак С.М. | [10 empty] | 2018-01-01
|  | Підрозділу підприємства, якому підпорядкована лабораторія | [8 empty] | прізвище | [5 empty] | підпис |  |  |  | дата
| Завідувач ВХАЛ | [8 empty] | Клименко І.А. | [10 empty] | 2018-01-01
|  | Лабораторія, де здійснювалось вимірювання газу | [8 empty] | прізвище | [5 empty] | підпис |  |  |  | дата
| Начальник служби ГВ і М | [8 empty] | Прима Ю.І. | [10 empty] | 2018-01-01
|  | Підрозділу, відповідального за облік газу за маршрутом | [8 empty] | прізвище | [5 empty] | підпис |  |  |  | дата

## додаток
Додаток до Паспорту фізико-хімічних показників природного газу. Маршрут №21
Область | ГРС, прямий споживач | Cередньозважене значення вищої теплоти згоряння
|  | ккал/м³ | МДж/м³ | кВт*год./м³
Маршрут №21 |  | 9121.4055 | 38.1895 | 10.6082
Житомирська | ГРС Брусилів | 9121.3577 | 38.1893 | 10.6081
Житомирська | ГРС Ковганівка | 9121.3577 | 38.1893 | 10.6081
Житомирська | ГРС Малин | 9121.4294 | 38.1896 | 10.6082
Житомирська | ГРС Народичі | 9121.3338 | 38.1892 | 10.6081
Житомирська | ГРС Недашки | 9121.3577 | 38.1893 | 10.6081
Житомирська | ГРС Радомишль | 9121.31 | 38.1891 | 10.6081
Житомирська | ГРС Федорівка | 9121.4055 | 38.1895 | 10.6082
Житомирська | ГРС Яжберень | 9121.3338 | 38.1892 | 10.6081
Київська | ГРС Іванків | 9121.3816 | 38.1894 | 10.6082
Київська | ГРС Ірпінь | 9121.6682 | 38.1906 | 10.6085
Київська | ГРС АГНКС 1 м. Б.Церква | 9121.3577 | 38.1893 | 10.6081
Київська | ГРС АГНКС м.Б.Церква-2, ТОВ "Екогаз-2005" | 9121.3338 | 38.1892 | 10.6081
Київська | ГРС АГНКС м.Бородянка, ТОВ "Ітера Україна" | 9121.501 | 38.1899 | 10.6083
Київська | ГРС АГНКС м.Фастів | 9121.4533 | 38.1897 | 10.6083
Київська | ГРС Біла Церква | 9121.3338 | 38.1892 | 10.6081
Київська | ГРС Багрин | 9121.3816 | 38.1894 | 10.6082
Київська | ГРС Блиставиця | 9121.3577 | 38.1893 | 10.6081
Київська | ГРС Бородянка | 9121.1905 | 38.1886 | 10.6079
Київська | ГРС Боярська ЛДС | 0 | 0 | 0
Київська | ГРС Васильків | 9121.4533 | 38.1897 | 10.6083
Київська | ГРС Велика Снітинка | 9121.4055 | 38.1895 | 10.6082
Київська | ГРС Велике Половецьке | 9121.4055 | 38.1895 | 10.6082
Київська | ГРС Вишеньки | 9121.3816 | 38.1894 | 10.6082
Київська | ГРС Ворзель | 9121.5488 | 38.1901 | 10.6084
Київська | ГРС Глеваха | 9121.4055 | 38.1895 | 10.6082
Київська | ГРС Гребінки | 9121.4294 | 38.1896 | 10.6082
Київська | ГРС Гребінки, ПАТ " Саливонківський цук.завод" | 0 | 0 | 0
Київська | ГРС Грузьке | 9121.4055 | 38.1895 | 10.6082
Київська | ГРС Димер | 9121.4055 | 38.1895 | 10.6082
Київська | ГРС Димер-2 "Агромарс" | 9121.4533 | 38.1897 | 10.6083
Київська | ГРС Дорогинка | 9121.3816 | 38.1894 | 10.6082
Київська | ГРС Жорнівка | 9121.4294 | 38.1896 | 10.6082
Київська | ГРС Забір'я | 9121.4294 | 38.1896 | 10.6082
Київська | ГРС Забуяння | 9121.3577 | 38.1893 | 10.6081
Київська | ГРС Зелений Мис | 9121.4294 | 38.1896 | 10.6082
Київська | ГРС Зорін | 9121.931 | 38.1917 | 10.6088
Київська | ГРС Катюжанка | 9121.4294 | 38.1896 | 10.6082
Київська | ГРС Клавдієве | 9121.4533 | 38.1897 | 10.6083
Київська | ГРС Кожанка | 9121.3577 | 38.1893 | 10.6081
Київська | ГРС Красятичі | 9121.4533 | 38.1897 | 10.6083
Київська | ГРС Макарів | 9121.3816 | 38.1894 | 10.6082
Київська | ГРС Мигалки | 9121.2383 | 38.1888 | 10.608
Київська | ГРС Мотовилівка | 9121.4294 | 38.1896 | 10.6082
Київська | ГРС Обуховичі | 9121.4772 | 38.1898 | 10.6083
Київська | ГРС Оране | 9121.4055 | 38.1895 | 10.6082
Київська | ГРС Острійки | 9118.7304 | 38.1783 | 10.6051
Київська | ГРС Піщане | 9121.6682 | 38.1906 | 10.6085
Київська | ГРС Плисецьке | 9121.3816 | 38.1894 | 10.6082
Київська | ГРС Поліське | 9121.2383 | 38.1888 | 10.608
Київська | ГРС Рокитне | 9121.4294 | 38.1896 | 10.6082
Київська | ГРС Стоянка | 9121.4055 | 38.1895 | 10.6082
Київська | ГРС Тр.Новоселиця | 9121.4533 | 38.1897 | 10.6083
Київська | ГРС Триліси | 9121.4055 | 38.1895 | 10.6082
Київська | ГРС Устимівка | 9121.3816 | 38.1894 | 10.6082
Київська | ГРС Фастів-1 | 0 | 0 | 0
Київська | ГРС Фастів-2 | 9121.5727 | 38.1902 | 10.6084
Київська | ГРС Чайка | 9121.3577 | 38.1893 | 10.6081
Київська | ГРС Чорнобиль Припять | 0 | 0 | 0
Київська | ГРС Чорнобиль, сервіс (котельня) | 9121.3816 | 38.1894 | 10.6082
Київська | ГРС Шпитьки | 9121.3816 | 38.1894 | 10.6082
Київська | ГРС р/г Фастівський | 9121.1905 | 38.1886 | 10.6079
Головний інженер Боярського ЛВУМГ |  | Табак С.М. |  |  | 2018-01-01
Підрозділу підприємства, якому підпорядкована лабораторія |  | прізвище |  | підпис | дата
Завідувач ВХАЛ |  | Клименко І.А. |  |  | 2018-01-01
Лабораторія, де здійснювалось вимірювання газу |  | прізвище |  | підпис | дата
Начальник служби ГВ і М |  | Прима Ю.І. |  |  | 2018-01-01
Підрозділу, відповідального за облік газу за маршрутом |  | прізвище |  | підпис | дата