## паспорт
ПАТ "УКРТРАНСГАЗ" | [5 empty] | ПАСПОРТ ФІЗИКО-ХІМІЧНИХ ПОКАЗНИКІВ ПРИРОДНОГО ГАЗУ №26 | [18 empty] | Маршрут №26
УМГ "КИЇВТРАНСГАЗ" | [5 empty] | переданого Боярським ЛВУМГ та прийнятого ПАТ "Київоблгаз", ПАТ "Київгаз"
Боярське ЛВУМГ
Вимірювальна хіміко-аналітична лабораторія
по газопроводу "Єлець-Курськ-Київ" (ЄКК)
Свідоцтво № 70А-43-14 чинне до 23.07.2019 р. | [20 empty] | за період з 01.12.2017р. по 31.12.2017р.
Число місяця | Компонентний склад, % мол. | [11 empty] | Фізико-хімічні показники газу обчислені на основі компонентного складу, 101,325 кПа | [9 empty] | Температура точки роси вологи (Р = 3.92 МПа), °С | Температура точки роси вуглеводнів, °С | Масова концентрація сірководню, г/м3 | Масова концентрація меркаптанової сірки, г/м3 | Маса механічних домішок, г/м3
[13 empty] | Густина абсолютна, кг/м3,при 20 ºС, | Температура вимірювання/згоряння при 20/25°С
| метан, С1 | етан, С2 | пропан, С3 | ізо-бутан, і-С4 | н-бутан, н-С4 | нео-пентан, нео-С5 | ізо-пентан, і-С5 | н-пентан, н-С5 | гексани та вищі, С6+ | кисень, О2 | азот, N2 | діоксид вуглецю, CО2 |  | Теплота згоряння нижча |  |  | Теплота згоряння вища |  |  | Число Воббе вище
[14 empty] | ккал/м3 | МДж/м3 | кВт⋅год/м3 | ккал/м3 | МДж/м3 | кВт⋅год/м3 | ккал/м3 | МДж/м3 | кВт⋅год/м3
1 | [13 empty] | 8230.6297 | 34.46 | 9.5722 | 9114.3595 | 38.16 | 10.6 | 11541.0339 | 48.32 | 13.4222
2 | [13 empty] | 8230.6297 | 34.46 | 9.5722 | 9114.3595 | 38.16 | 10.6 | 11541.0339 | 48.32 | 13.4222
3 | [13 empty] | 8230.6297 | 34.46 | 9.5722 | 9114.3595 | 38.16 | 10.6 | 11541.0339 | 48.32 | 13.4222
4 | 89.7286 | 5.0208 | 1.0762 | 0.1198 | 0.1861 | 0.0039 | 0.0502 | 0.0388 | 0.071 | 0.0146 | 1.641 | 2.0491 | 0.7521 | 8237.7951 | 34.49 | 9.5806 | 9119.1365 | 38.18 | 10.6056 | 11541.0339 | 48.32 | 13.4222
5 | [13 empty] | 8237.7951 | 34.49 | 9.5806 | 9119.1365 | 38.18 | 10.6056 | 11541.0339 | 48.32 | 13.4222
6 | [13 empty] | 8237.7951 | 34.49 | 9.5806 | 9119.1365 | 38.18 | 10.6056 | 11541.0339 | 48.32 | 13.4222
7 | [13 empty] | 8237.7951 | 34.49 | 9.5806 | 9119.1365 | 38.18 | 10.6056 | 11541.0339 | 48.32 | 13.4222
8 | [13 empty] | 8237.7951 | 34.49 | 9.5806 | 9119.1365 | 38.18 | 10.6056 | 11541.0339 | 48.32 | 13.4222
9 | [13 empty] | 8237.7951 | 34.49 | 9.5806 | 9119.1365 | 38.18 | 10.6056 | 11541.0339 | 48.32 | 13.4222
10 | [13 empty] | 8237.7951 | 34.49 | 9.5806 | 9119.1365 | 38.18 | 10.6056 | 11541.0339 | 48.32 | 13.4222
11 | 89.3339 | 5.2315 | 1.1298 | 0.123 | 0.1943 | 0.0041 | 0.0525 | 0.0409 | 0.076 | 0.0123 | 1.6465 | 2.1551 | 0.7557 | 8252.1258 | 34.55 | 9.5972 | 9135.8557 | 38.25 | 10.625 | 11533.8685 | 48.29 | 13.4139
12 | [13 empty] | 8252.1258 | 34.55 | 9.5972 | 9135.8557 | 38.25 | 10.625 | 11533.8685 | 48.29 | 13.4139
13 | [13 empty] | 8252.1258 | 34.55 | 9.5972 | 9135.8557 | 38.25 | 10.625 | 11533.8685 | 48.29 | 13.4139
14 | [13 empty] | 8252.1258 | 34.55 | 9.5972 | 9135.8557 | 38.25 | 10.625 | 11533.8685 | 48.29 | 13.4139
15 | [13 empty] | 8252.1258 | 34.55 | 9.5972 | 9135.8557 | 38.25 | 10.625 | 11533.8685 | 48.29 | 13.4139
16 | [13 empty] | 8252.1258 | 34.55 | 9.5972 | 9135.8557 | 38.25 | 10.625 | 11533.8685 | 48.29 | 13.4139
17 | [13 empty] | 8252.1258 | 34.55 | 9.5972 | 9135.8557 | 38.25 | 10.625 | 11533.8685 | 48.29 | 13.4139
18 | 89.6238 | 5.1031 | 1.0756 | 0.1196 | 0.189 | 0.0042 | 0.0461 | 0.041 | 0.0768 | 0.1113 | 1.6075 | 2.1019 | 0.7532 | 8242.572 | 34.51 | 9.5861 | 9123.9134 | 38.2 | 10.6111 | 11538.6454 | 48.31 | 13.4194
19 | [13 empty] | 8242.572 | 34.51 | 9.5861 | 9123.9134 | 38.2 | 10.6111 | 11538.6454 | 48.31 | 13.4194
20 | [13 empty] | 8242.572 | 34.51 | 9.5861 | 9123.9134 | 38.2 | 10.6111 | 11538.6454 | 48.31 | 13.4194
21 | [13 empty] | 8242.572 | 34.51 | 9.5861 | 9123.9134 | 38.2 | 10.6111 | 11538.6454 | 48.31 | 13.4194
22 | [13 empty] | 8242.572 | 34.51 | 9.5861 | 9123.9134 | 38.2 | 10.6111 | 11538.6454 | 48.31 | 13.4194
23 | [13 empty] | 8242.572 | 34.51 | 9.5861 | 9123.9134 | 38.2 | 10.6111 | 11538.6454 | 48.31 | 13.4194
24 | [13 empty] | 8242.572 | 34.51 | 9.5861 | 9123.9134 | 38.2 | 10.6111 | 11538.6454 | 48.31 | 13.4194
25 | [13 empty] | 8242.572 | 34.51 | 9.5861 | 9123.9134 | 38.2 | 10.6111 | 11538.6454 | 48.31 | 13.4194
26 | [13 empty] | 8242.572 | 34.51 | 9.5861 | 9123.9134 | 38.2 | 10.6111 | 11538.6454 | 48.31 | 13.4194
27 | 89.6197 | 5.0401 | 1.0552 | 0.1214 | 0.1899 | 0.0041 | 0.0516 | 0.0402 | 0.0729 | 0.014 | 1.7258 | 2.065 | 0.7528 | 8230.6297 | 34.46 | 9.5722 | 9111.9711 | 38.15 | 10.5972 | 11524.3147 | 48.25 | 13.4028 |  |  | менше 0,006 | менше 0,02 | відсутні
28 | [13 empty] | 8230.6297 | 34.46 | 9.5722 | 9111.9711 | 38.15 | 10.5972 | 11524.3147 | 48.25 | 13.4028
29 | [13 empty] | 8230.6297 | 34.46 | 9.5722 | 9111.9711 | 38.15 | 10.5972 | 11524.3147 | 48.25 | 13.4028
30 | [13 empty] | 8230.6297 | 34.46 | 9.5722 | 9111.9711 | 38.15 | 10.5972 | 11524.3147 | 48.25 | 13.4028
31 | [13 empty] | 8230.6297 | 34.46 | 9.5722 | 9111.9711 | 38.15 | 10.5972 | 11524.3147 | 48.25 | 13.4028
Рівень одоризації відповідає вимогам чинних нормативних документів | [13 empty] | 8240.6851 | 34.5021 | 9.5839 | 9122.743 | 38.1951 | 10.6098
Середньозважене значення теплоти згоряння:
| Головний інженер Боярського ЛВУМГ | [8 empty] | Табак С.М. | [10 empty] | 2018-01-01
|  | Підрозділу підприємства, якому підпорядкована лабораторія | [8 empty] | прізвище | [5 empty] | підпис |  |  |  | дата
| Завідувач ВХАЛ | [8 empty] | Клименко І.А. | [10 empty] | 2018-01-01
|  | Лабораторія, де здійснювалось вимірювання газу | [8 empty] | прізвище | [5 empty] | підпис |  |  |  | дата
| Начальник служби ГВ і М | [8 empty] | Прима Ю.І. | [10 empty] | 2018-01-01
|  | Підрозділу, відповідального за облік газу за маршрутом | [8 empty] | прізвище | [5 empty] | підпис |  |  |  | дата

## додаток
Додаток до Паспорту фізико-хімічних показників природного газу. Маршрут №26
Область | ГРС, прямий споживач | Cередньозважене значення вищої теплоти згоряння
|  | ккал/м³ | МДж/м³ | кВт*год./м³
Маршрут №26 |  | 9122.743 | 38.1951 | 10.6098
Київська | ГРС Бортничі | 9122.9102 | 38.1958 | 10.6099
Київська | ГРС Конча-Заспа | 9122.7908 | 38.1953 | 10.6098
Київська | ГРС Осокорки | 0 | 0 | 0
Київська | ГРС Осокорки-1 | 9122.8386 | 38.1955 | 10.6099
Київська | ГРС ТЕЦ-5 | 9122.7669 | 38.1952 | 10.6098
Київська | ГРС-11, Гнідин | 9122.8386 | 38.1955 | 10.6099
Київська | ГРС-11, місто | 9122.552 | 38.1943 | 10.6095
Головний інженер Боярського ЛВУМГ |  | Табак С.М. |  |  | 2018-01-01
Підрозділу підприємства, якому підпорядкована лабораторія |  | прізвище |  | підпис | дата
Завідувач ВХАЛ |  | Клименко І.А. |  |  | 2018-01-01
Лабораторія, де здійснювалось вимірювання газу |  | прізвище |  | підпис | дата
Начальник служби ГВ і М |  | Прима Ю.І. |  |  | 2018-01-01
Підрозділу, відповідального за облік газу за маршрутом |  | прізвище |  | підпис | дата