## паспорт
ПАТ "УКРТРАНСГАЗ" | [5 empty] | ПАСПОРТ ФІЗИКО-ХІМІЧНИХ ПОКАЗНИКІВ ПРИРОДНОГО ГАЗУ №27 | [18 empty] | Маршрут №27
УМГ "КИЇВТРАНСГАЗ" | [5 empty] | переданого Боярським ЛВУМГ та прийнятого ПАТ "Київоблгаз", ПАТ "Київгаз", РВУ "Київавтогаз"
Боярське ЛВУМГ
Вимірювальна хіміко-аналітична лабораторія
по газопроводу "Тула-Шостка-Київ" (ТШК)
Свідоцтво № 70А-43-14 чинне до 23.07.2019 р. | [20 empty] | за період з 01.12.2017р. по 31.12.2017р.
Число місяця | Компонентний склад, % мол. | [11 empty] | Фізико-хімічні показники газу обчислені на основі компонентного складу, 101,325 кПа | [9 empty] | Температура точки роси вологи (Р = 3.92 МПа), °С | Температура точки роси вуглеводнів, °С | Масова концентрація сірководню, г/м3 | Масова концентрація меркаптанової сірки, г/м3 | Маса механічних домішок, г/м3
[13 empty] | Густина абсолютна, кг/м3,при 20 ºС, | Температура вимірювання/згоряння при 20/25°С
| метан, С1 | етан, С2 | пропан, С3 | ізо-бутан, і-С4 | н-бутан, н-С4 | нео-пентан, нео-С5 | ізо-пентан, і-С5 | н-пентан, н-С5 | гексани та вищі, С6+ | кисень, О2 | азот, N2 | діоксид вуглецю, CО2 |  | Теплота згоряння нижча |  |  | Теплота згоряння вища |  |  | Число Воббе вище
[14 empty] | ккал/м3 | МДж/м3 | кВт⋅год/м3 | ккал/м3 | МДж/м3 | кВт⋅год/м3 | ккал/м3 | МДж/м3 | кВт⋅год/м3
1 | [13 empty] | 8211.522 | 34.38 | 9.55 | 9090.475 | 38.06 | 10.5722 | 11493.2647 | 48.12 | 13.3667
2 | [13 empty] | 8211.522 | 34.38 | 9.55 | 9090.475 | 38.06 | 10.5722 | 11493.2647 | 48.12 | 13.3667
3 | [13 empty] | 8211.522 | 34.38 | 9.55 | 9090.475 | 38.06 | 10.5722 | 11493.2647 | 48.12 | 13.3667
4 | 89.5836 | 5.0528 | 1.0434 | 0.1156 | 0.1796 | 0.0039 | 0.0491 | 0.0377 | 0.0697 | 0.0093 | 1.5476 | 2.3078 | 0.7542 | 8218.6874 | 34.41 | 9.5583 | 11500.4301 | 48.15 | 13.375 | 11500.4301 | 48.15 | 13.375
5 | [13 empty] | 8218.6874 | 34.41 | 9.5583 | 11500.4301 | 48.15 | 13.375 | 11500.4301 | 48.15 | 13.375
6 | [13 empty] | 8218.6874 | 34.41 | 9.5583 | 11500.4301 | 48.15 | 13.375 | 11500.4301 | 48.15 | 13.375
7 | [13 empty] | 8218.6874 | 34.41 | 9.5583 | 11500.4301 | 48.15 | 13.375 | 11500.4301 | 48.15 | 13.375
8 | [13 empty] | 8218.6874 | 34.41 | 9.5583 | 11500.4301 | 48.15 | 13.375 | 11500.4301 | 48.15 | 13.375
9 | [13 empty] | 8218.6874 | 34.41 | 9.5583 | 11500.4301 | 48.15 | 13.375 | 11500.4301 | 48.15 | 13.375
10 | [13 empty] | 8218.6874 | 34.41 | 9.5583 | 11500.4301 | 48.15 | 13.375 | 11500.4301 | 48.15 | 13.375
11 | 89.1705 | 5.2566 | 1.0922 | 0.1196 | 0.1874 | 0.0041 | 0.0538 | 0.0395 | 0.0731 | 0.0127 | 1.5665 | 2.4238 | 0.7579 | 8230.6297 | 34.46 | 9.5722 | 9111.9711 | 38.15 | 10.5972 | 11488.4878 | 48.1 | 13.3611
12 | [13 empty] | 8230.6297 | 34.46 | 9.5722 | 9111.9711 | 38.15 | 10.5972 | 11488.4878 | 48.1 | 13.3611
13 | [13 empty] | 8230.6297 | 34.46 | 9.5722 | 9111.9711 | 38.15 | 10.5972 | 11488.4878 | 48.1 | 13.3611
14 | [13 empty] | 8230.6297 | 34.46 | 9.5722 | 9111.9711 | 38.15 | 10.5972 | 11488.4878 | 48.1 | 13.3611
15 | [13 empty] | 8230.6297 | 34.46 | 9.5722 | 9111.9711 | 38.15 | 10.5972 | 11488.4878 | 48.1 | 13.3611
16 | [13 empty] | 8230.6297 | 34.46 | 9.5722 | 9111.9711 | 38.15 | 10.5972 | 11488.4878 | 48.1 | 13.3611
17 | [13 empty] | 8230.6297 | 34.46 | 9.5722 | 9111.9711 | 38.15 | 10.5972 | 11488.4878 | 48.1 | 13.3611
18 | 89.4116 | 5.1546 | 1.0373 | 0.1148 | 0.1797 | 0.0041 | 0.0438 | 0.0388 | 0.0739 | 0.0115 | 1.5338 | 2.396 | 0.7557 | 8218.6874 | 34.41 | 9.5583 | 9097.6403 | 38.09 | 10.5806 | 11486.0993 | 48.09 | 13.3583
19 | [13 empty] | 8218.6874 | 34.41 | 9.5583 | 9097.6403 | 38.09 | 10.5806 | 11486.0993 | 48.09 | 13.3583
20 | [13 empty] | 8218.6874 | 34.41 | 9.5583 | 9097.6403 | 38.09 | 10.5806 | 11486.0993 | 48.09 | 13.3583
21 | [13 empty] | 8218.6874 | 34.41 | 9.5583 | 9097.6403 | 38.09 | 10.5806 | 11486.0993 | 48.09 | 13.3583
22 | [13 empty] | 8218.6874 | 34.41 | 9.5583 | 9097.6403 | 38.09 | 10.5806 | 11486.0993 | 48.09 | 13.3583
23 | [13 empty] | 8218.6874 | 34.41 | 9.5583 | 9097.6403 | 38.09 | 10.5806 | 11486.0993 | 48.09 | 13.3583
24 | [13 empty] | 8218.6874 | 34.41 | 9.5583 | 9097.6403 | 38.09 | 10.5806 | 11486.0993 | 48.09 | 13.3583
25 | [13 empty] | 8218.6874 | 34.41 | 9.5583 | 9097.6403 | 38.09 | 10.5806 | 11486.0993 | 48.09 | 13.3583
26 | [13 empty] | 8218.6874 | 34.41 | 9.5583 | 9097.6403 | 38.09 | 10.5806 | 11486.0993 | 48.09 | 13.3583
27 | 89.4254 | 5.0956 | 0.9981 | 0.1124 | 0.176 | 0.0039 | 0.0481 | 0.037 | 0.0664 | 0.0141 | 1.5937 | 2.4292 | 0.7553 | 8199.5797 | 34.33 | 9.5361 | 9078.5327 | 38.01 | 10.5583 | 11464.6032 | 48 | 13.3333 |  |  | менше 0,006 | менше 0,02 | відсутні
28 | [13 empty] | 8199.5797 | 34.33 | 9.5361 | 9078.5327 | 38.01 | 10.5583 | 11464.6032 | 48 | 13.3333
29 | [13 empty] | 8199.5797 | 34.33 | 9.5361 | 9078.5327 | 38.01 | 10.5583 | 11464.6032 | 48 | 13.3333
30 | [13 empty] | 8199.5797 | 34.33 | 9.5361 | 9078.5327 | 38.01 | 10.5583 | 11464.6032 | 48 | 13.3333
31 | [13 empty] | 8199.5797 | 34.33 | 9.5361 | 9078.5327 | 38.01 | 10.5583 | 11464.6032 | 48 | 13.3333
Рівень одоризації відповідає вимогам чинних нормативних документів | [13 empty] | 8217.6126 | 34.4055 | 9.5571 | 9644.1436 | 40.3781 | 11.2161
Середньозважене значення теплоти згоряння:
| Головний інженер Боярського ЛВУМГ | [8 empty] | Табак С.М. | [10 empty] | 2018-01-01
|  | Підрозділу підприємства, якому підпорядкована лабораторія | [8 empty] | прізвище | [5 empty] | підпис |  |  |  | дата
| Завідувач ВХАЛ | [8 empty] | Клименко І.А. | [10 empty] | 2018-01-01
|  | Лабораторія, де здійснювалось вимірювання газу | [8 empty] | прізвище | [5 empty] | підпис |  |  |  | дата
| Начальник служби ГВ і М | [8 empty] | Прима Ю.І. | [10 empty] | 2018-01-01
|  | Підрозділу, відповідального за облік газу за маршрутом | [8 empty] | прізвище | [5 empty] | підпис |  |  |  | дата

## додаток
Додаток до Паспорту фізико-хімічних показників природного газу. Маршрут №27
Область | ГРС, прямий споживач | Cередньозважене значення вищої теплоти згоряння
|  | ккал/м³ | МДж/м³ | кВт*год./м³
Маршрут №27 |  | 9644.1436 | 40.3781 | 11.2161
Київська | ГРС АГНКС Бровари | 9669.3419 | 40.4836 | 11.2454
Київська | ГРС Бориспіль | 9642.1851 | 40.3699 | 11.2139
Київська | ГРС Дударків | 9637.862 | 40.3518 | 11.2088
Київська | ГРС Плоске | 9658.2117 | 40.437 | 11.2325
Київська | ГРС Русанів | 9645.2184 | 40.3826 | 11.2174
Київська | ГРС ТЕЦ-6 | 9662.5587 | 40.4552 | 11.2376
Київська | ГРС Требухів | 9632.0341 | 40.3274 | 11.2021
Київська | ГРС-4, АГНКС-3 м.Київ | 9669.1269 | 40.4827 | 11.2452
Київська | ГРС-4, ТЕЦ-4 | 9593.6277 | 40.1666 | 11.1574
Київська | ГРС-4, місто | 9612.616 | 40.2461 | 11.1795
Головний інженер Боярського ЛВУМГ |  | Табак С.М. |  |  | 2018-01-01
Підрозділу підприємства, якому підпорядкована лабораторія |  | прізвище |  | підпис | дата
Завідувач ВХАЛ |  | Клименко І.А. |  |  | 2018-01-01
Лабораторія, де здійснювалось вимірювання газу |  | прізвище |  | підпис | дата
Начальник служби ГВ і М |  | Прима Ю.І. |  |  | 2018-01-01
Підрозділу, відповідального за облік газу за маршрутом |  | прізвище |  | підпис | дата