## розрахунок 42
Додаток до Паспорту фізико-хімічних показників природного газу по маршруту № 42
12.2017
Число місяця | Теплота згоряння вища, МДж/м3 | Київська область |  |  | Загальний обсяг газу, м3
Обсяг газу переданого за добу, м3
|  | Згурівка | Сулимівка | Сотниківка
1 | 37.79 | 73.268 | 44.497 | 14.837 | 132.602
2 | 37.79 | 67.154 | 39.101 | 15.272 | 121.527
3 | 37.79 | 70.554 | 40.039 | 14.902 | 125.495
4 | 37.86 | 76.776 | 43.033 | 15.16 | 134.969
5 | 37.86 | 83.393 | 43.603 | 15.554 | 142.55
6 | 37.86 | 87.177 | 41.747 | 16.165 | 145.089
7 | 37.86 | 84.914 | 41.901 | 15.596 | 142.411
8 | 37.86 | 81.783 | 38.055 | 15.571 | 135.409
9 | 37.86 | 82.938 | 39.175 | 15.817 | 137.93
10 | 37.86 | 68.998 | 37.654 | 15.289 | 121.941
11 | 37.85 | 71.875 | 44.285 | 16.564 | 132.724
12 | 37.85 | 63.506 | 43.933 | 16.075 | 123.514
13 | 37.85 | 53.701 | 42.898 | 15.498 | 112.097
14 | 37.85 | 53.034 | 41.761 | 15.467 | 110.262
15 | 37.85 | 51.73 | 40.824 | 15.215 | 107.769
16 | 37.85 | 48.816 | 34.984 | 14.51 | 98.31
17 | 37.85 | 49.82 | 36.138 | 14.602 | 100.56
18 | 37.83 | 53.293 | 39.794 | 15.991 | 109.078
19 | 37.83 | 57.729 | 42.573 | 17.258 | 117.56
20 | 37.83 | 59.032 | 44.527 | 17.232 | 120.791
21 | 37.83 | 60.218 | 43.8 | 17.457 | 121.475
22 | 37.83 | 59.672 | 44.34 | 17.447 | 121.459
23 | 37.83 | 59.126 | 43.418 | 17.12 | 119.664
24 | 37.83 | 56.874 | 42.751 | 16.797 | 116.422
25 | 37.71 | 52.37 | 40.347 | 15.896 | 108.613
26 | 37.71 | 51.036 | 37.377 | 15.014 | 103.427
27 | 37.71 | 51.441 | 36.463 | 15.081 | 102.985
28 | 37.71 | 50.289 | 37.522 | 15.138 | 102.949
29 | 37.71 | 47.25 | 36.203 | 14.662 | 98.115
30 | 37.71 | 47.309 | 36.883 | 15.021 | 99.213
31 | 37.71 | 49.685 | 38.662 | 15.485 | 103.832
Загальний обсяг газу, м3 |  | 1924.761 | 1258.288 | 487.693 | 3670.742
Енергія, МДж |  | 72788.173 | 47578.7262 | 18440.3033 | 138807.2025
Теплота згоряння (середньозважене значення за місяць), МДж/м³ |  | 37.8167 | 37.8123 | 37.8113 | 37.8145
Теплота згоряння (середньозважене значення за місяць), ккал/м³ |  | 9032.3717 | 9031.3058 | 9031.0725 | 9031.8337
Теплота згоряння (середньозважене значення за місяць), кВт*год./м³ |  | 10.5046 | 10.5034 | 10.5031 | 10.504
Головний інженер Яготинського ЛВУМГ |  |  |  | Приймак М.А.
Завідувач вимірювальної хіміко-аналітичної лабораторії |  |  |  | Бугера Т.О. | 2018-01-02
Начальник служби газовимірювань та метрології |  |  |  | Калитюк О.А.

## 42
ПАТ "УКРТРАНСГАЗ" | [5 empty] | ПАСПОРТ ФІЗИКО-ХІМІЧНИХ ПОКАЗНИКІВ ПРИРОДНОГО ГАЗУ № 42
Філія "УМГ "Київтрансгаз" | [5 empty] | переданого Яготинським ЛВУМГ та прийнятого ПАТ "Київоблгаз"
Яготинське ЛВУМГ | [5 empty] | Маршрут № 42
Вимірювальна хіміко-аналітична лабораторія
Свідоцтво № |  | 70А-100-15 |  | чинно до |  | 31.12.2018р. |  |  |  | по газопроводу "ЄФРЕМІВКА-ДИКАНЬКА-КИЇВ" | [10 empty] | за період з |  | 2017-12-01 |  | по | 2017-12-31
Число місяця | Компонентний склад, % мол. | [11 empty] | Фізико-хімічні показники газу обчислені на основі компонентного складу, 101,325 кПа | [9 empty] | Температура точки роси за вологою (Р = 3.92 МПа), °С | Температура точки роси за вуглеводнями, °С | Вміст сірководню, г/м3 | Вміст меркаптанової сірки, г/м3 | Вміст механічних домішок, г/м3
[13 empty] | Густина абсолютна, кг/м3,при 20 ºС, | Температура вимірювання/згоряння при 20/25°С
| метан, С1 | етан, С2 | пропан, С3 | ізо-бутан, і-С4 | н-бутан, н-С4 | нео-пентан, нео-С5 | ізо-пентан, і-С5 | н-пентан, н-С5 | гексани та вищі, С6+ | кисень, О2 | азот, N2 | діоксид вуглецю, CО2 |  | Теплота згоряння нижча |  |  | Теплота згоряння вища |  |  | Число Воббе вище
[14 empty] | ккал/м3 | МДж/м3 | кВт⋅год/м3 | ккал/м3 | МДж/м3 | кВт⋅год/м3 | ккал/м3 | МДж/м3 | кВт⋅год/м3
1 | [13 empty] | 8153 | 34.13 | 9.48 | 9027 | 37.79 | 10.5 | 11377 | 47.63 | 13.23
2 | [13 empty] | 8153 | 34.13 | 9.48 | 9027 | 37.79 | 10.5
3 | [13 empty] | 8153 | 34.13 | 9.48 | 9027 | 37.79 | 10.5
4 | 89,6584 | 4,8902 | 0,9452 | 0,1069 | 0,1616 | 0,0002 | 0,0403 | 0,0320 | 0,0594 | 0,0049 | 1,3329 | 2,7680 | 0,7551 | 8166 | 34.19 | 9.5 | 9042 | 37.86 | 10.52 | 11419 | 47.81 | 13.28
5 | [13 empty] | 8166 | 34.19 | 9.5 | 9042 | 37.86 | 10.52
6 | [13 empty] | 8166 | 34.19 | 9.5 | 9042 | 37.86 | 10.52
7 | [13 empty] | 8166 | 34.19 | 9.5 | 9042 | 37.86 | 10.52
8 | [13 empty] | 8166 | 34.19 | 9.5 | 9042 | 37.86 | 10.52
9 | [13 empty] | 8166 | 34.19 | 9.5 | 9042 | 37.86 | 10.52
10 | [13 empty] | 8166 | 34.19 | 9.5 | 9042 | 37.86 | 10.52
11 | 89,2341 | 5,0635 | 0,9800 | 0,1101 | 0,1662 | 8,6420E-6 | 0,0420 | 0,0330 | 0,0557 | 0,0061 | 1,3258 | 2,9835 | 0,7592 | 8166 | 34.19 | 9.5 | 9041 | 37.85 | 10.51 | 11388 | 47.68 | 13.24
12 | [13 empty] | 8166 | 34.19 | 9.5 | 9041 | 37.85 | 10.51
13 | [13 empty] | 8166 | 34.19 | 9.5 | 9041 | 37.85 | 10.51
14 | [13 empty] | 8166 | 34.19 | 9.5 | 9041 | 37.85 | 10.51
15 | [13 empty] | 8166 | 34.19 | 9.5 | 9041 | 37.85 | 10.51 | [7 empty] | відсут
16 | [13 empty] | 8166 | 34.19 | 9.5 | 9041 | 37.85 | 10.51
17 | [13 empty] | 8166 | 34.19 | 9.5 | 9041 | 37.85 | 10.51
18 | 89,1807 | 5,1163 | 0,9480 | 0,1050 | 0,1588 | 3,2099E-5 | 0,0405 | 0,0324 | 0,0600 | 0,0049 | 1,3287 | 3,0246 | 0,7594 | 8160 | 34.16 | 9.49 | 9035 | 37.83 | 10.51 | 11378 | 47.64 | 13.23 | -15.4 | -16.6
19 | [13 empty] | 8160 | 34.16 | 9.49 | 9035 | 37.83 | 10.51 | [5 empty] | <0,006 | <0,02
20 | [13 empty] | 8160 | 34.16 | 9.49 | 9035 | 37.83 | 10.51
21 | [13 empty] | 8160 | 34.16 | 9.49 | 9035 | 37.83 | 10.51
22 | [13 empty] | 8160 | 34.16 | 9.49 | 9035 | 37.83 | 10.51
23 | [13 empty] | 8160 | 34.16 | 9.49 | 9035 | 37.83 | 10.51
24 | [13 empty] | 8160 | 34.16 | 9.49 | 9035 | 37.83 | 10.51
25 | 89.4128 | 4.9629 | 0.8947 | 0.0984 | 0.1479 | 0.0002 | 0.0392 | 0.0294 | 0.0446 | 0.0058 | 1.4105 | 2.9535 | 0.7566 | 8134 | 34.05 | 9.46 | 9007 | 37.71 | 10.47 | 11526 | 48.26 | 13.22
26 | [13 empty] | 8134 | 34.05 | 9.46 | 9007 | 37.71 | 10.47
27 | [13 empty] | 8134 | 34.05 | 9.46 | 9007 | 37.71 | 10.47
28 | [13 empty] | 8134 | 34.05 | 9.46 | 9007 | 37.71 | 10.47
29 | [13 empty] | 8134 | 34.05 | 9.46 | 9007 | 37.71 | 10.47
30 | [13 empty] | 8134 | 34.05 | 9.46 | 9007 | 37.71 | 10.47 | [7 empty] | відсут
31 | [13 empty] | 8134 | 34.05 | 9.46 | 9007 | 37.71 | 10.47
Вміст одоранту при одоризації становить 16 г на 1 000 м³ газу | [13 empty] | 8157.0356 | 34.1496 | 9.4878 | 9031.8019 | 37.8145 | 10.5037
Середньозважене значення теплоти згоряння:
| 5 | 0 | 0 | 0 | 0 | 0 | 0 | 0 | 0 | 0 | 0 | 0 | 0 | 0 | 0 | 0 | 0 | 0 | 0 | 0 | 0 | 0
Головний інженер Яготинського ЛВУМГ Приймак М.А.
|  | Підрозділу підприємства, якому підпорядкована лабораторія | [11 empty] | прізвище |  |  | підпис |  |  |  | дата
Завідувач вимірювальної хіміко-аналітичної лабораторії Бугера Т.О.
|  | Лабораторія, де здійснювалось вимірювання газу | [11 empty] | прізвище |  |  | підпис |  |  |  | дата
Начальник служби газовимірювань та метрології Калитюк О.А
|  | Підрозділу, відповідального за облік газу за маршрутом | [11 empty] | прізвище |  |  | підпис |  |  |  | дата |  | 2018-01-02

## д42
Додаток до Паспорту фізико-хімічних показників природного газу № 42
Область | ГРС, прямий споживач | Cередньозважене значення вищої теплоти згоряння
|  | МДж/м³ | ккал/м³ | кВт*год./м³
Київська | Згурівка | 37.8167 | 9032.3717 | 10.5046
| Сулимівка | 37.8123 | 9031.3058 | 10.5034
| Сотниківка | 37.8113 | 9031.0725 | 10.5031
Середньозважене значення вищої теплоти згоряння по маршруту № 42 |  | 37.8145 | 9031.8337 | 10.504
Головний інженер Яготинського ЛВУМГ Приймак М.А. |  |  |  |  | 2018-01-02
Підрозділу підприємства, якому підпорядкована лабораторія |  |  | прізвище | підпис | дата
Завідувач вимірювальної хіміко-аналітичної лабораторії Бугера Т.О. |  |  |  |  | 2018-01-02
Лабораторія, де здійснювалось вимірювання газу |  |  | прізвище | підпис | дата
Начальник служби газовимірювань та метрології Калитюк О.А. |  |  |  |  | 2018-01-02
Підрозділу, відповідального за облік газу за маршрутом |  |  | прізвище | підпис | дата
Formulas:
дата = [1]АНАЛІЗ!V5