## паспорт
ПАТ "УКРТРАНСГАЗ" | [5 empty] | ПАСПОРТ ФІЗИКО-ХІМІЧНИХ ПОКАЗНИКІВ ПРИРОДНОГО ГАЗУ №840 | [18 empty] | Маршрут №840
Філія УМГ "ЧЕРКАСИТРАНСГАЗ" | [5 empty] | переданого Золотоніським ЛВУМГ та прийнятого ПАТ "Черкасигаз", ПАТ "Київоблгаз"
Золотоніський п/м Золотоніське ЛВУМГ
Вимірювальна хіміко-аналітична лабораторія
по газопроводу "Прогрес"
Сертифікат визнання вимірювальних можливостей № 0073/17 чинний до 03.11.2022р. | [20 empty] | за період з 01.12.2017р. по 31.12.2017р.
Число місяця | Компонентний склад, % мол. | [11 empty] | Фізико-хімічні показники газу обчислені на основі компонентного складу, 101,325 кПа | [9 empty] | Температура точки роси вологи (Р = 3.92 МПа), °С | Температура точки роси вуглеводнів, °С | Масова концентрація сірководню, г/м3 | Масова концентрація меркаптанової сірки, г/м3 | Маса механічних домішок, г/м3
[13 empty] | Густина абсолютна, кг/м3,при 20 ºС, | Температура вимірювання/згоряння при 20/25°С
| метан, С1 | етан, С2 | пропан, С3 | ізо-бутан, і-С4 | н-бутан, н-С4 | нео-пентан, нео-С5 | ізо-пентан, і-С5 | н-пентан, н-С5 | гексани та вищі, С6+ | кисень, О2 | азот, N2 | діоксид вуглецю, CО2 |  | Теплота згоряння нижча |  |  | Теплота згоряння вища |  |  | Число Воббе вище
[14 empty] | ккал/м3 | МДж/м3 | кВт⋅год/м3 | ккал/м3 | МДж/м3 | кВт⋅год/м3 | ккал/м3 | МДж/м3 | кВт⋅год/м3
1 | 96.0789 | 2.1799 | 0.6851 | 0.1095 | 0.1053 | 0.0014 | 0.0198 | 0.014 | 0.0109 | 0.004 | 0.641 | 0.1502 | 0.6998 | 8194.8028 | 34.31 | 9.5306 | 9085.698 | 38.04 | 10.5667 | 11927.9642 | 49.94 | 13.8722 | -21
2 | [13 empty] | 8194.8028 | 34.31 | 9.5306 | 9085.698 | 38.04 | 10.5667 | 11927.9642 | 49.94 | 13.8722
3 | [13 empty] | 8194.8028 | 34.31 | 9.5306 | 9085.698 | 38.04 | 10.5667 | 11927.9642 | 49.94 | 13.8722
4 | 96.0248 | 2.206 | 0.6926 | 0.1107 | 0.1067 | 0.0014 | 0.0201 | 0.0145 | 0.0115 | 0.0053 | 0.654 | 0.1524 | 0.6993 | 8197.1913 | 34.32 | 9.5333 | 9088.0865 | 38.05 | 10.5694 | 11927.9642 | 49.94 | 13.8722 | -22
5 | 96.0516 | 2.1957 | 0.6883 | 0.1102 | 0.1064 | 0.0014 | 0.0198 | 0.0142 | 0.0113 | 0.0039 | 0.6447 | 0.1525 | 0.6992 | 8194.8028 | 34.31 | 9.5306 | 9088.0865 | 38.05 | 10.5694 | 11927.9642 | 49.94 | 13.8722 | -22
6 | 96.0497 | 2.1955 | 0.6861 | 0.11 | 0.1063 | 0.0015 | 0.0199 | 0.0144 | 0.0112 | 0.004 | 0.6476 | 0.1538 | 0.6992 | 8194.8028 | 34.31 | 9.5306 | 9088.0865 | 38.05 | 10.5694 | 11927.9642 | 49.94 | 13.8722 | -22.6
7 | 95.9912 | 2.2299 | 0.6997 | 0.1122 | 0.1085 | 0.0015 | 0.0205 | 0.0145 | 0.0114 | 0.0048 | 0.6498 | 0.156 | 0.6997 | 8199.5797 | 34.33 | 9.5361 | 9092.8634 | 38.07 | 10.575 | 11930.3527 | 49.95 | 13.875 | -21.9
8 | 95.9779 | 2.2434 | 0.7022 | 0.1121 | 0.1082 | 0.0015 | 0.0202 | 0.0142 | 0.0113 | 0.004 | 0.6487 | 0.1563 | 0.6997 | 8199.5797 | 34.33 | 9.5361 | 9092.8634 | 38.07 | 10.575 | 11930.3527 | 49.95 | 13.875 | -21.8
9 | [13 empty] | 8199.5797 | 34.33 | 9.5361 | 9092.8634 | 38.07 | 10.575 | 11930.3527 | 49.95 | 13.875
10 | [13 empty] | 8199.5797 | 34.33 | 9.5361 | 9092.8634 | 38.07 | 10.575 | 11930.3527 | 49.95 | 13.875
11 | 96.0642 | 2.177 | 0.6839 | 0.1099 | 0.1062 | 0.0014 | 0.0198 | 0.0142 | 0.0114 | 0.0042 | 0.6574 | 0.1504 | 0.699 | 8192.4144 | 34.3 | 9.5278 | 9085.698 | 38.04 | 10.5667 | 11925.5758 | 49.93 | 13.8694 | -21.4
12 | 96.0761 | 2.1735 | 0.6799 | 0.109 | 0.1053 | 0.0014 | 0.0197 | 0.01398 | 0.0111 | 0.0046 | 0.6555 | 0.1499 | 0.6989 | 8192.4144 | 34.3 | 9.5278 | 9083.3096 | 38.03 | 10.5639 | 11925.5758 | 49.93 | 13.8694 | -21.8 |  |  |  | 0,000
13 | 96.042 | 2.1966 | 0.6865 | 0.11 | 0.1066 | 0.0015 | 0.0199 | 0.0142 | 0.0112 | 0.0042 | 0.6548 | 0.1525 | 0.6992 | 8194.8028 | 34.31 | 9.5306 | 9088.0865 | 38.05 | 10.5694 | 11925.5758 | 49.93 | 13.8694 | -21.6
14 | 96.0068 | 2.2284 | 0.6954 | 0.111 | 0.1074 | 0.0015 | 0.0201 | 0.0143 | 0.0114 | 0.0041 | 0.6456 | 0.154 | 0.6995 | 8199.5797 | 34.33 | 9.5361 | 9090.475 | 38.06 | 10.5722 | 11930.3527 | 49.95 | 13.875 | -22.2 |  | 0,00 | 0
15 | 95.1551 | 2.5498 | 0.9413 | 0.1714 | 0.1676 | 0.0022 | 0.031 | 0.0215 | 0.0174 | 0.0055 | 0.7128 | 0.2244 | 0.7082 | 8266.4566 | 34.61 | 9.6139 | 9164.5172 | 38.37 | 10.6583 | 11951.8488 | 50.04 | 13.9 | -21.8
16 | [13 empty] | 8266.4566 | 34.61 | 9.6139 | 9164.5172 | 38.37 | 10.6583 | 11951.8488 | 50.04 | 13.9
17 | [13 empty] | 8266.4566 | 34.61 | 9.6139 | 9164.5172 | 38.37 | 10.6583 | 11951.8488 | 50.04 | 13.9
18 | 96.0485 | 2.2068 | 0.6879 | 0.1091 | 0.1049 | 0.0014 | 0.0193 | 0.0134 | 0.0105 | 0.0039 | 0.6422 | 0.1521 | 0.6991 | 8194.8028 | 34.31 | 9.5306 | 9088.0865 | 38.05 | 10.5694 | 11927.9642 | 49.94 | 13.8722 | -22.5
19 | 96.0289 | 2.2188 | 0.6917 | 0.1096 | 0.1055 | 0.0014 | 0.0193 | 0.0136 | 0.0105 | 0.0037 | 0.6442 | 0.1528 | 0.6993 | 8197.1913 | 34.32 | 9.5333 | 9090.475 | 38.06 | 10.5722 | 11930.3527 | 49.95 | 13.875 | -22.2
20 | 96.0926 | 2.1671 | 0.6766 | 0.1075 | 0.1033 | 0.0014 | 0.0192 | 0.0135 | 0.0105 | 0.0044 | 0.6539 | 0.15 | 0.6987 | 8190.0259 | 34.29 | 9.525 | 9083.3096 | 38.03 | 10.5639 | 11925.5758 | 49.93 | 13.8694 | -21.5
21 | 96.1168 | 2.1499 | 0.6712 | 0.1074 | 0.1034 | 0.0014 | 0.0192 | 0.0136 | 0.0105 | 0.0045 | 0.6549 | 0.1472 | 0.6985 | 8187.6375 | 34.28 | 9.5222 | 9080.9211 | 38.02 | 10.5611 | 11923.1873 | 49.92 | 13.8667 | -22.3
22 | 96.1049 | 2.1641 | 0.6791 | 0.1081 | 0.1038 | 0.0013 | 0.0194 | 0.0138 | 0.0106 | 0.004 | 0.6421 | 0.1488 | 0.6987 | 8192.4144 | 34.3 | 9.5278 | 9083.3096 | 38.03 | 10.5639 | 11927.9642 | 49.94 | 13.8722 | -21.9
23 | [13 empty] | 8192.4144 | 34.3 | 9.5278 | 9083.3096 | 38.03 | 10.5639 | 11927.9642 | 49.94 | 13.8722
24 | [13 empty] | 8192.4144 | 34.3 | 9.5278 | 9083.3096 | 38.03 | 10.5639 | 11927.9642 | 49.94 | 13.8722
25 | [13 empty] | 8192.4144 | 34.3 | 9.5278 | 9083.3096 | 38.03 | 10.5639 | 11927.9642 | 49.94 | 13.8722
26 | 96.0365 | 2.2013 | 0.6902 | 0.1096 | 0.1054 | 0.0014 | 0.0194 | 0.0138 | 0.0109 | 0.0053 | 0.6558 | 0.1504 | 0.6992 | 8194.8028 | 34.31 | 9.5306 | 9088.0865 | 38.05 | 10.5694 | 11927.9642 | 49.94 | 13.8722 | -21.3
27 | 96.0438 | 2.209 | 0.6922 | 0.1096 | 0.1052 | 0.0014 | 0.0193 | 0.0139 | 0.0106 | 0.0041 | 0.6391 | 0.1518 | 0.6992 | 8197.1913 | 34.32 | 9.5333 | 9090.475 | 38.06 | 10.5722 | 11930.3527 | 49.95 | 13.875 | -22
28 | 96.0361 | 2.2082 | 0.6906 | 0.1093 | 0.1047 | 0.0014 | 0.0192 | 0.0134 | 0.0105 | 0.004 | 0.6508 | 0.1518 | 0.6992 | 8194.8028 | 34.31 | 9.5306 | 9088.0865 | 38.05 | 10.5694 | 11927.9642 | 49.94 | 13.8722 | -22.2
29 | 96.0352 | 2.2084 | 0.6907 | 0.1093 | 0.1046 | 0.0014 | 0.0191 | 0.0135 | 0.0103 | 0.004 | 0.6513 | 0.1522 | 0.6992 | 8194.8028 | 34.31 | 9.5306 | 9088.0865 | 38.05 | 10.5694 | 11927.9642 | 49.94 | 13.8722 | -22
30 | [13 empty] | 8194.8028 | 34.31 | 9.5306 | 9088.0865 | 38.05 | 10.5694 | 11927.9642 | 49.94 | 13.8722
31 | [13 empty] | 8194.8028 | 34.31 | 9.5306 | 9088.0865 | 38.05 | 10.5694 | 11927.9642 | 49.94 | 13.8722
Рівень одоризації відповідає вимогам чинних нормативних документів | [13 empty] | 8201.395 | 34.3376 | 9.5382 | 9094.3204 | 38.0761 | 10.5767
Середньозважене значення теплоти згоряння:
| Начальник Золотоніського ЛВУМГ | [8 empty] | Коваль В.М. | [10 empty] | 2018-01-02
|  | Підрозділу підприємства, якому підпорядкована лабораторія | [8 empty] | прізвище | [5 empty] | підпис |  |  |  | дата
| Начальник ВХАЛ | [8 empty] | Куліш Т.В. | [10 empty] | 2018-01-02
|  | Лабораторія, де здійснювалось вимірювання газу | [8 empty] | прізвище | [5 empty] | підпис |  |  |  | дата

## додаток
Додаток до Паспорту фізико-хімічних показників природного газу. Маршрут №840
Область | ГРС, прямий споживач | Cередньозважене значення вищої теплоти згоряння
|  | ккал/м³ | МДж/м³ | кВт*год./м³
Маршрут №840 |  | 9094.3204 | 38.0761 | 10.5767
Київська | Гейсиха П | 9094.4398 | 38.0766 | 10.5768
Київська | Медвин П | 9094.392 | 38.0764 | 10.5768
Київська | Петрівське П | 9094.4637 | 38.0767 | 10.5769
Черкаська | Пальміра (Привітне) П | 9094.0815 | 38.0751 | 10.5764
Начальник Золотоніського ЛВУМГ |  | Коваль В.М. |  |  | 2018-01-02
Підрозділу підприємства, якому підпорядкована лабораторія |  | прізвище |  | підпис | дата
Начальник ВХАЛ |  | Куліш Т.В. |  |  | 2018-01-02
Лабораторія, де здійснювалось вимірювання газу |  | прізвище |  | підпис | дата