## паспорт
ПАТ "УКРТРАНСГАЗ" | [5 empty] | ПАСПОРТ ФІЗИКО-ХІМІЧНИХ ПОКАЗНИКІВ ПРИРОДНОГО ГАЗУ №500 | [18 empty] | Маршрут №500
УМГ "ПРИКАРПАТТРАНСГАЗ" | [5 empty] | переданого Одеським ЛВУМГ та прийнятого ПАТ "Одесагаз"
ГВС Гребеники Одеське ЛВУМГ
Вимірювальна хіміко-аналітична лабораторія
по газопроводу "Ананьїв - Тирасполь - Ізмаїл" (АТІ)
Свідоцтво № 04-0055/2017 чинне до 15.03.2020 р. | [20 empty] | за період з 01.12.2017р. по 31.12.2017р.
Число місяця | Компонентний склад, % мол. | [11 empty] | Фізико-хімічні показники газу обчислені на основі компонентного складу, 101,325 кПа | [9 empty] | Температура точки роси вологи (Р = 3.92 МПа), °С | Температура точки роси вуглеводнів, °С | Масова концентрація сірководню, г/м3 | Масова концентрація меркаптанової сірки, г/м3 | Маса механічних домішок, г/м3
[13 empty] | Густина абсолютна, кг/м3,при 20 ºС, | Температура вимірювання/згоряння при 20/25°С
| метан, С1 | етан, С2 | пропан, С3 | ізо-бутан, і-С4 | н-бутан, н-С4 | нео-пентан, нео-С5 | ізо-пентан, і-С5 | н-пентан, н-С5 | гексани та вищі, С6+ | кисень, О2 | азот, N2 | діоксид вуглецю, CО2 |  | Теплота згоряння нижча |  |  | Теплота згоряння вища |  |  | Число Воббе вище
[14 empty] | ккал/м3 | МДж/м3 | кВт⋅год/м3 | ккал/м3 | МДж/м3 | кВт⋅год/м3 | ккал/м3 | МДж/м3 | кВт⋅год/м3
1 | 96.108 | 2.1552 | 0.6698 | 0.1023 | 0.0987 | 0 | 0.0196 | 0.0143 | 0.0114 |  | 0.657 | 0.1639 | 0.6985 | 8185.249 | 34.27 | 9.5194 | 9071.3673 | 37.98 | 10.55 | 11913.6335 | 49.88 | 13.8556 | -25.3
2 | 96.0924 | 2.1678 | 0.6754 | 0.1034 | 0.0994 | 0 | 0.02 | 0.0145 | 0.0116 |  | 0.65 | 0.1655 | 0.6987 | 8187.6375 | 34.28 | 9.5222 | 9073.7557 | 37.99 | 10.5528 | 11916.022 | 49.89 | 13.8583 | -25.5
3 | 96.1081 | 2.1548 | 0.6687 | 0.1026 | 0.0989 | 0 | 0.0196 | 0.0143 | 0.0114 |  | 0.657 | 0.1646 | 0.6985 | 8185.249 | 34.27 | 9.5194 | 9071.3673 | 37.98 | 10.55 | 11913.6335 | 49.88 | 13.8556 | -19.9
4 | 96.0516 | 2.1993 | 0.6848 | 0.1047 | 0.1004 | 0 | 0.0189 | 0.0144 | 0.0116 |  | 0.646 | 0.1685 | 0.699 | 8190.0259 | 34.29 | 9.525 | 9078.5327 | 38.01 | 10.5583 | 11916.022 | 49.89 | 13.8583 | -15.5
5 | 96.0468 | 2.2019 | 0.6839 | 0.1048 | 0.1014 | 0 | 0.02 | 0.0146 | 0.0118 | 0.0077 | 0.6383 | 0.1689 | 0.699 | 8190.0259 | 34.29 | 9.525 | 9078.5327 | 38.01 | 10.5583 | 11916.022 | 49.89 | 13.8583 | -25.3
6 | 96.0815 | 2.1788 | 0.6728 | 0.1026 | 0.0992 | 0 | 0.0199 | 0.0145 | 0.0117 |  | 0.6512 | 0.1679 | 0.6987 | 8187.6375 | 34.28 | 9.5222 | 9073.7557 | 37.99 | 10.5528 | 11913.6335 | 49.88 | 13.8556 | -24.8
7 | 96.073 | 2.1789 | 0.6723 | 0.1027 | 0.0993 | 0 | 0.0198 | 0.0144 | 0.0117 |  | 0.6589 | 0.1691 | 0.6987 | 8185.249 | 34.27 | 9.5194 | 9073.7557 | 37.99 | 10.5528 | 11913.6335 | 49.88 | 13.8556 | -24.4
8 | 96.033 | 2.204 | 0.6808 | 0.1041 | 0.1008 | 0 | 0.0201 | 0.0146 | 0.0118 |  | 0.6599 | 0.1709 | 0.6991 | 8190.0259 | 34.29 | 9.525 | 9076.1442 | 38 | 10.5556 | 11913.6335 | 49.88 | 13.8556 | -24.3
9 | 96.0585 | 2.1879 | 0.6738 | 0.1025 | 0.099 | 0 | 0.0195 | 0.0143 | 0.0114 |  | 0.6644 | 0.1686 | 0.6988 | 8185.249 | 34.27 | 9.5194 | 9073.7557 | 37.99 | 10.5528 | 11911.245 | 49.87 | 13.8528 | -24.2
10 | 96.1398 | 2.1299 | 0.6554 | 0.0995 | 0.0962 | 0 | 0.0191 | 0.014 | 0.0112 |  | 0.6691 | 0.1659 | 0.6981 | 8178.0836 | 34.24 | 9.5111 | 9066.5904 | 37.96 | 10.5444 | 11908.8566 | 49.86 | 13.85 | -24.3
11 | 96.0893 | 2.1636 | 0.6671 | 0.1016 | 0.0981 | 0 | 0.0199 | 0.0145 | 0.0116 | 0.0076 | 0.6605 | 0.1662 | 0.6986 | 8182.8605 | 34.26 | 9.5167 | 9071.3673 | 37.98 | 10.55 | 11911.245 | 49.87 | 13.8528 | -24.5 | -20.4
12 | 96.1161 | 2.1446 | 0.6616 | 0.1015 | 0.0981 | 0 | 0.0198 | 0.0144 | 0.0118 |  | 0.6682 | 0.1639 | 0.6984 | 8182.8605 | 34.26 | 9.5167 | 9068.9788 | 37.97 | 10.5472 | 11911.245 | 49.87 | 13.8528 | -24.5 |  |  |  | 0
13 | 96.125 | 2.1401 | 0.6564 | 0.1009 | 0.0982 | 0 | 0.0208 | 0.0142 | 0.0117 |  | 0.6693 | 0.1635 | 0.6983 | 8180.4721 | 34.25 | 9.5139 | 9068.9788 | 37.97 | 10.5472 | 11908.8566 | 49.86 | 13.85 | -24.5 |  | <0,0001 | <0,0002
14 | 96.118 | 2.1515 | 0.6622 | 0.101 | 0.0979 | 0.0025 | 0.0196 | 0.0143 | 0.0064 |  | 0.6632 | 0.1633 | 0.6983 | 8182.8605 | 34.26 | 9.5167 | 9068.9788 | 37.97 | 10.5472 | 11911.245 | 49.87 | 13.8528 | -24.8
15 | 96.078 | 2.1769 | 0.6678 | 0.1025 | 0.0996 | 0.0052 | 0.0195 | 0.0142 | 0.0115 |  | 0.6581 | 0.1668 | 0.6988 | 8187.6375 | 34.28 | 9.5222 | 9073.7557 | 37.99 | 10.5528 | 11913.6335 | 49.88 | 13.8556 | -25
16 | 96.0382 | 2.2065 | 0.6769 | 0.1029 | 0.0995 | 0.0052 | 0.0194 | 0.0139 | 0.0112 |  | 0.656 | 0.1703 | 0.6991 | 8190.0259 | 34.29 | 9.525 | 9076.1442 | 38 | 10.5556 | 11916.022 | 49.89 | 13.8583 | -24.8
17 | 96.067 | 2.1883 | 0.6702 | 0.1017 | 0.0983 | 0.0052 | 0.0188 | 0.0135 | 0.0107 |  | 0.6577 | 0.1688 | 0.6988 | 8187.6375 | 34.28 | 9.5222 | 9073.7557 | 37.99 | 10.5528 | 11913.6335 | 49.88 | 13.8556 | -24.7
18 | 96.0567 | 2.1965 | 0.6738 | 0.1022 | 0.0985 | 0.0052 | 0.0202 | 0.0139 | 0.0109 | 0.0076 | 0.6465 | 0.1681 | 0.6989 | 8187.6375 | 34.28 | 9.5222 | 9076.1442 | 38 | 10.5556 | 11916.022 | 49.89 | 13.8583 | -24.7
19 | 96.0859 | 2.1744 | 0.668 | 0.1017 | 0.0982 | 0.0052 | 0.0192 | 0.0136 | 0.0108 |  | 0.6576 | 0.1654 | 0.6987 | 8185.249 | 34.27 | 9.5194 | 9073.7557 | 37.99 | 10.5528 | 11913.6335 | 49.88 | 13.8556 | -24.9
20 | 96.1245 | 2.1459 | 0.6571 | 0.0996 | 0.0958 | 0.0052 | 0.019 | 0.0137 | 0.0109 |  | 0.665 | 0.1634 | 0.6983 | 8180.4721 | 34.25 | 9.5139 | 9068.9788 | 37.97 | 10.5472 | 11911.245 | 49.87 | 13.8528 | -24.8
21 | 96.1621 | 2.1156 | 0.6487 | 0.0991 | 0.0958 | 0.0052 | 0.0189 | 0.0137 | 0.0111 |  | 0.6683 | 0.1615 | 0.698 | 8178.0836 | 34.24 | 9.5111 | 9066.5904 | 37.96 | 10.5444 | 11908.8566 | 49.86 | 13.85 | -24.7
22 | 96.1381 | 2.1297 | 0.6563 | 0.1005 | 0.097 | 0.0052 | 0.0191 | 0.0141 | 0.0112 |  | 0.666 | 0.1627 | 0.6982 | 8180.4721 | 34.25 | 9.5139 | 9068.9788 | 37.97 | 10.5472 | 11908.8566 | 49.86 | 13.85 | -24.6
23 | 96.1606 | 2.1117 | 0.6488 | 0.0991 | 0.0956 | 0.0052 | 0.0188 | 0.0138 | 0.0112 |  | 0.6749 | 0.1604 | 0.698 | 8178.0836 | 34.24 | 9.5111 | 9064.2019 | 37.95 | 10.5417 | 11906.4681 | 49.85 | 13.8472 | -24.6
24 | 96.1034 | 2.1529 | 0.662 | 0.1011 | 0.0977 | 0.0052 | 0.0191 | 0.014 | 0.0113 |  | 0.6702 | 0.1632 | 0.6985 | 8182.8605 | 34.26 | 9.5167 | 9071.3673 | 37.98 | 10.55 | 11911.245 | 49.87 | 13.8528 | -24.5
25 | 96.1174 | 2.1456 | 0.6601 | 0.1003 | 0.0968 | 0.0052 | 0.0193 | 0.014 | 0.0113 | 0.0079 | 0.6595 | 0.1626 | 0.6984 | 8182.8605 | 34.26 | 9.5167 | 9068.9788 | 37.97 | 10.5472 | 11911.245 | 49.87 | 13.8528 | -24.5
26 | 96.1132 | 2.1502 | 0.6618 | 0.1007 | 0.0973 | 0.0052 | 0.0191 | 0.014 | 0.0113 |  | 0.6654 | 0.1619 | 0.6984 | 8182.8605 | 34.26 | 9.5167 | 9071.3673 | 37.98 | 10.55 | 11911.245 | 49.87 | 13.8528 | -24.5 | -21.5 |  |  | 0
27 | 96.1204 | 2.1422 | 0.6591 | 0.1004 | 0.0971 | 0.0052 | 0.0187 | 0.0135 | 0.0111 |  | 0.6689 | 0.1633 | 0.6983 | 8182.8605 | 34.26 | 9.5167 | 9068.9788 | 37.97 | 10.5472 | 11908.8566 | 49.86 | 13.85 | -24.3 |  | <0,0001 | <0,0002
28 | 96.0562 | 2.1911 | 0.6739 | 0.1021 | 0.0985 | 0.0052 | 0.0194 | 0.0138 | 0.0112 |  | 0.662 | 0.1667 | 0.6989 | 8187.6375 | 34.28 | 9.5222 | 9076.1442 | 38 | 10.5556 | 11913.6335 | 49.88 | 13.8556 | -24.4
29 | 96.1353 | 2.1352 | 0.6573 | 0.0995 | 0.0959 | 0.0052 | 0.0188 | 0.0136 | 0.0109 |  | 0.6659 | 0.1626 | 0.6982 | 8180.4721 | 34.25 | 9.5139 | 9068.9788 | 37.97 | 10.5472 | 11908.8566 | 49.86 | 13.85 | -24.4
30 | 96.1448 | 2.1322 | 0.6558 | 0.0992 | 0.0952 | 0.0052 | 0.0186 | 0.0134 | 0.0107 |  | 0.6634 | 0.1615 | 0.6981 | 8180.4721 | 34.25 | 9.5139 | 9066.5904 | 37.96 | 10.5444 | 11911.245 | 49.87 | 13.8528 | -24.4
31 | 96.1551 | 2.1249 | 0.6549 | 0.099 | 0.0952 | 0.0052 | 0.0187 | 0.0134 | 0.0106 |  | 0.6636 | 0.1595 | 0.698 | 8180.4721 | 34.25 | 9.5139 | 9066.5904 | 37.96 | 10.5444 | 11911.245 | 49.87 | 13.8528 | -24.5
Рівень одоризації відповідає вимогам чинних нормативних документів | [13 empty] | 8183.9353 | 34.2645 | 9.5179 | 9071.3434 | 37.9799 | 10.55
Середньозважене значення теплоти згоряння:
| Начальник Одеського ЛВУМГ | [8 empty] | Девдера Б.П. | [10 empty] | 2018-01-02
|  | Підрозділу підприємства, якому підпорядкована лабораторія | [8 empty] | прізвище | [5 empty] | підпис |  |  |  | дата
| Хімік ВХАЛ | [8 empty] | Царалунга Л.Л. | [10 empty] | 2018-01-02
|  | Лабораторія, де здійснювалось вимірювання газу | [8 empty] | прізвище | [5 empty] | підпис |  |  |  | дата
| Начальник служби ГВ і М | [8 empty] | Щабельський О.А. | [10 empty] | 2018-01-02
|  | Підрозділу, відповідального за облік газу за маршрутом | [8 empty] | прізвище | [5 empty] | підпис |  |  |  | дата

## додаток
Додаток до Паспорту фізико-хімічних показників природного газу. Маршрут №500
Область | ГРС, прямий споживач | Cередньозважене значення вищої теплоти згоряння
|  | ккал/м³ | МДж/м³ | кВт*год./м³
Маршрут №500 |  | 9071.3434 | 37.9799 | 10.55
Одеська | Ізмаїл (ЦКК) | 9070.8657 | 37.9779 | 10.5494
Одеська | ГРС Ананьїв | 9071.4389 | 37.9803 | 10.5501
Одеська | ГРС Вознесенка Друга | 9071.3673 | 37.98 | 10.55
Одеська | ГРС Миколаївка | 9071.3195 | 37.9798 | 10.5499
Одеська | ГРС Новосільське | 9071.2717 | 37.9796 | 10.5499
Одеська | ГРС Перехрестове | 9071.4628 | 37.9804 | 10.5501
Одеська | ГРС м.Ізмаїл (місто) | 9071.3434 | 37.9799 | 10.55
Одеська | ГРС м.Балта | 9071.4151 | 37.9802 | 10.5501
Одеська | ГРС м.Болград | 9071.3434 | 37.9799 | 10.55
Одеська | ГРС м.Котовськ | 9071.4151 | 37.9802 | 10.5501
Одеська | ГРС м.Рені | 9071.3195 | 37.9798 | 10.5499
Одеська | ГРС с.Вікторівка (Ширяєве) | 9071.4151 | 37.9802 | 10.5501
Одеська | ГРС с.Виноградівка | 9071.3195 | 37.9798 | 10.5499
Одеська | ГРС с.Владичени | 9071.2956 | 37.9797 | 10.5499
Одеська | ГРС с.Гіржеве | 9071.3912 | 37.9801 | 10.55
Одеська | ГРС с.Городнє | 9071.3195 | 37.9798 | 10.5499
Одеська | ГРС с.Жовтневе | 9071.2717 | 37.9796 | 10.5499
Одеська | ГРС с.Каланчак | 9071.2717 | 37.9796 | 10.5499
Одеська | ГРС с.Славяносербка | 9071.3912 | 37.9801 | 10.55
Одеська | ГРС с.Цебрикове | 9071.3673 | 37.98 | 10.55
Одеська | ГРС с.Червоноармійське | 9071.2717 | 37.9796 | 10.5499
Одеська | ГРС смт.Липецьке | 9071.3912 | 37.9801 | 10.55
Одеська | ГРС смт.Тарутине | 9071.5584 | 37.9808 | 10.5502
Одеська | ГРС смт.Фрунзівка | 9071.4151 | 37.9802 | 10.5501
Начальник Одеського ЛВУМГ |  | Девдера Б.П. |  |  | 2018-01-02
Підрозділу підприємства, якому підпорядкована лабораторія |  | прізвище |  | підпис | дата
Хімік ВХАЛ |  | Царалунга Л.Л. |  |  | 2018-01-02
Лабораторія, де здійснювалось вимірювання газу |  | прізвище |  | підпис | дата
Начальник служби ГВ і М |  | Щабельський О.А. |  |  | 2018-01-02
Підрозділу, відповідального за облік газу за маршрутом |  | прізвище |  | підпис | дата