## паспорт
ПАТ "УКРТРАНСГАЗ" | [5 empty] | ПАСПОРТ ФІЗИКО-ХІМІЧНИХ ПОКАЗНИКІВ ПРИРОДНОГО ГАЗУ №850 | [18 empty] | Маршрут №850
УМГ "ЧЕРКАСИТРАНСГАЗ" | [5 empty] | переданого Олександрівським ЛВУМГ та прийнятого ПАТ "Миколаївгаз ", ПАТ"Одесагаз ", ВАТ "Кіровоградгаз ", Кіровоград-2 ТОВ ТПЗ "ОіК", Кіровоград-2 ТОВ "Антарктида-17 "
Південно-Бузький п/м Олександрівське ЛВУМГ
Вимірювальна хіміко-аналітична лабораторія
по газопроводу "Кременчук-Ананьїв-Богородчани" (КАБ)
Свідоцтво № РН-0058/2015 чинне до 18.06.2020 р. | [20 empty] | за період з 01.12.2017р. по 31.12.2017р.
Число місяця | Компонентний склад, % мол. | [11 empty] | Фізико-хімічні показники газу обчислені на основі компонентного складу, 101,325 кПа | [9 empty] | Температура точки роси вологи (Р = 3.92 МПа), °С | Температура точки роси вуглеводнів, °С | Масова концентрація сірководню, г/м3 | Масова концентрація меркаптанової сірки, г/м3 | Маса механічних домішок, г/м3
[13 empty] | Густина абсолютна, кг/м3,при 20 ºС, | Температура вимірювання/згоряння при 20/25°С
| метан, С1 | етан, С2 | пропан, С3 | ізо-бутан, і-С4 | н-бутан, н-С4 | нео-пентан, нео-С5 | ізо-пентан, і-С5 | н-пентан, н-С5 | гексани та вищі, С6+ | кисень, О2 | азот, N2 | діоксид вуглецю, CО2 |  | Теплота згоряння нижча |  |  | Теплота згоряння вища |  |  | Число Воббе вище
[14 empty] | ккал/м3 | МДж/м3 | кВт⋅год/м3 | ккал/м3 | МДж/м3 | кВт⋅год/м3 | ккал/м3 | МДж/м3 | кВт⋅год/м3
1 | 95.9827 | 2.1946 | 0.6894 | 0.1089 | 0.1061 | 0.0019 | 0.0191 | 0.0132 | 0.0045 | 0.0088 | 0.667 | 0.2036 | 0.6996 | 8187.6375 | 34.28 | 9.5222 | 9078.5327 | 38.01 | 10.5583 | 11911.245 | 49.87 | 13.8528 | -24.8
2 | [13 empty] | 8187.6375 | 34.28 | 9.5222 | 9078.5327 | 38.01 | 10.5583 | 11911.245 | 49.87 | 13.8528
3 | [13 empty] | 8187.6375 | 34.28 | 9.5222 | 9078.5327 | 38.01 | 10.5583 | 11911.245 | 49.87 | 13.8528
4 | 95.899 | 2.2473 | 0.7032 | 0.1114 | 0.1081 | 0.0019 | 0.0195 | 0.0136 | 0.0045 | 0.0088 | 0.6748 | 0.208 | 0.7003 | 8192.4144 | 34.3 | 9.5278 | 9083.3096 | 38.03 | 10.5639 | 11913.6335 | 49.88 | 13.8556 | -25.5
5 | 95.964 | 2.2065 | 0.6892 | 0.1094 | 0.1068 | 0.002 | 0.0193 | 0.0132 | 0.0047 | 0.0086 | 0.6692 | 0.2072 | 0.6998 | 8187.6375 | 34.28 | 9.5222 | 9078.5327 | 38.01 | 10.5583 | 11911.245 | 49.87 | 13.8528 | -24.1
6 | 96.0073 | 2.1728 | 0.6733 | 0.1077 | 0.105 | 0.003 | 0.0195 | 0.013 | 0.0049 | 0.0087 | 0.6713 | 0.2135 | 0.6995 | 8182.8605 | 34.26 | 9.5167 | 9073.7557 | 37.99 | 10.5528 | 11906.4681 | 49.85 | 13.8472 | -24.6
7 | 95.9437 | 2.2097 | 0.6883 | 0.1101 | 0.1079 | 0.0019 | 0.0193 | 0.01333 | 0.0048 | 0.009 | 0.6735 | 0.2185 | 0.7 | 8187.6375 | 34.28 | 9.5222 | 9078.5327 | 38.01 | 10.5583 | 11908.8566 | 49.86 | 13.85 | -24.4
8 | 95.935 | 2.2192 | 0.6896 | 0.1094 | 0.1068 | 0.0018 | 0.0196 | 0.0132 | 0.0049 | 0.009 | 0.6745 | 0.2168 | 0.7 | 8187.6375 | 34.28 | 9.5222 | 9078.5327 | 38.01 | 10.5583 | 11908.8566 | 49.86 | 13.85 | -25.3
9 | [13 empty] | 8187.6375 | 34.28 | 9.5222 | 9078.5327 | 38.01 | 10.5583 | 11908.8566 | 49.86 | 13.85
10 | [13 empty] | 8187.6375 | 34.28 | 9.5222 | 9078.5327 | 38.01 | 10.5583 | 11908.8566 | 49.86 | 13.85
11 | 96.0533 | 2.1427 | 0.6663 | 0.1078 | 0.1052 | 0.0016 | 0.0187 | 0.0128 | 0.0039 | 0.0086 | 0.6771 | 0.2019 | 0.699 | 8180.4721 | 34.25 | 9.5139 | 9071.3673 | 37.98 | 10.55 | 11906.4681 | 49.85 | 13.8472 | -24.9
12 | 96.0701 | 2.1282 | 0.6579 | 0.1055 | 0.1027 | 0.0019 | 0.0188 | 0.013 | 0.0044 | 0.0098 | 0.6864 | 0.2012 | 0.6988 | 8175.6952 | 34.23 | 9.5083 | 9066.5904 | 37.96 | 10.5444 | 11904.0797 | 49.84 | 13.8444 | -23.3
13 | 96.0472 | 2.1445 | 0.6603 | 0.1056 | 0.103 | 0.002 | 0.0186 | 0.013 | 0.0053 | 0.0101 | 0.6906 | 0.1998 | 0.699 | 8178.0836 | 34.24 | 9.5111 | 9068.9788 | 37.97 | 10.5472 | 11904.0797 | 49.84 | 13.8444 | -23.3
14 | 96.0477 | 2.1557 | 0.6665 | 0.1052 | 0.1026 | 0.0018 | 0.0192 | 0.0129 | 0.0039 | 0.009 | 0.6738 | 0.2017 | 0.699 | 8180.4721 | 34.25 | 9.5139 | 9071.3673 | 37.98 | 10.55 | 11906.4681 | 49.85 | 13.8472 | -24
15 | 96.0483 | 2.156 | 0.6684 | 0.1058 | 0.1033 | 0.0021 | 0.0188 | 0.0128 | 0.0038 | 0.0089 | 0.6689 | 0.2029 | 0.699 | 8180.4721 | 34.25 | 9.5139 | 9071.3673 | 37.98 | 10.55 | 11906.4681 | 49.85 | 13.8472 | -24
16 | [13 empty] | 8180.4721 | 34.25 | 9.5139 | 9071.3673 | 37.98 | 10.55 | 11906.4681 | 49.85 | 13.8472
17 | [13 empty] | 8180.4721 | 34.25 | 9.5139 | 9071.3673 | 37.98 | 10.55 | 11906.4681 | 49.85 | 13.8472
18 | 96.0026 | 2.1907 | 0.6779 | 0.1058 | 0.1039 | 0.0019 | 0.018 | 0.0124 | 0.0038 | 0.0088 | 0.6715 | 0.2026 | 0.6993 | 8182.8605 | 34.26 | 9.5167 | 9073.7557 | 37.99 | 10.5528 | 11908.8566 | 49.86 | 13.85 | -24.7
19 | 96.0151 | 2.1696 | 0.6702 | 0.1056 | 0.1034 | 0.0019 | 0.018 | 0.0124 | 0.0046 | 0.009 | 0.6918 | 0.1984 | 0.6992 | 8180.4721 | 34.25 | 9.5139 | 9071.3673 | 37.98 | 10.55 | 11906.4681 | 49.85 | 13.8472 | -24.2
20 | 96.0751 | 2.1281 | 0.6579 | 0.1041 | 0.1025 | 0.0021 | 0.0184 | 0.0125 | 0.0043 | 0.0087 | 0.6864 | 0.2001 | 0.6987 | 8175.6952 | 34.23 | 9.5083 | 9066.5904 | 37.96 | 10.5444 | 11904.0797 | 49.84 | 13.8444 | -24.5
21 | 96.0658 | 2.127 | 0.6596 | 0.1051 | 0.1031 | 0.0019 | 0.0186 | 0.0126 | 0.0038 | 0.0094 | 0.6969 | 0.1963 | 0.6988 | 8175.6952 | 34.23 | 9.5083 | 9066.5904 | 37.96 | 10.5444 | 11901.6912 | 49.83 | 13.8417 | -24.7
22 | 96.0674 | 2.1278 | 0.6588 | 0.1044 | 0.1025 | 0.0017 | 0.0184 | 0.0124 | 0.0038 | 0.0093 | 0.6979 | 0.1956 | 0.6987 | 8175.6952 | 34.23 | 9.5083 | 9066.5904 | 37.96 | 10.5444 | 11901.6912 | 49.83 | 13.8417 | -24.5
23 | [13 empty] | 8175.6952 | 34.23 | 9.5083 | 9066.5904 | 37.96 | 10.5444 | 11901.6912 | 49.83 | 13.8417
24 | [13 empty] | 8175.6952 | 34.23 | 9.5083 | 9066.5904 | 37.96 | 10.5444 | 11901.6912 | 49.83 | 13.8417
25 | [13 empty] | 8175.6952 | 34.23 | 9.5083 | 9066.5904 | 37.96 | 10.5444 | 11901.6912 | 49.83 | 13.8417
26 | 96.0421 | 2.1518 | 0.6659 | 0.1047 | 0.1027 | 0.0019 | 0.0179 | 0.0124 | 0.0039 | 0.0087 | 0.6886 | 0.1995 | 0.699 | 8178.0836 | 34.24 | 9.5111 | 9068.9788 | 37.97 | 10.5472 | 11904.0797 | 49.84 | 13.8444 | -23.8 |  | 0,0000 | 0 | 0,000
27 | 96.056 | 2.1404 | 0.6622 | 0.1037 | 0.1011 | 0.0016 | 0.0183 | 0.0124 | 0.0047 | 0.0099 | 0.6834 | 0.2062 | 0.6989 | 8175.6952 | 34.23 | 9.5083 | 9066.5904 | 37.96 | 10.5444 | 11901.6912 | 49.83 | 13.8417 | -22.4
28 | 96.1137 | 2.1037 | 0.6525 | 0.1018 | 0.0992 | 0.002 | 0.0179 | 0.0121 | 0.0046 | 0.0101 | 0.6811 | 0.2012 | 0.6984 | 8173.3067 | 34.22 | 9.5056 | 9061.8134 | 37.94 | 10.5389 | 11901.6912 | 49.83 | 13.8417 | -23.3
29 | 96.1212 | 2.0978 | 0.6489 | 0.1013 | 0.0986 | 0.0018 | 0.0175 | 0.0121 | 0.0043 | 0.0103 | 0.6901 | 0.1962 | 0.6983 | 8170.9182 | 34.21 | 9.5028 | 9061.8134 | 37.94 | 10.5389 | 11899.3027 | 49.82 | 13.8389 | -23.9
30 | [13 empty] | 8170.9182 | 34.21 | 9.5028 | 9061.8134 | 37.94 | 10.5389 | 11899.3027 | 49.82 | 13.8389
31 | [13 empty] | 8170.9182 | 34.21 | 9.5028 | 9061.8134 | 37.94 | 10.5389 | 11899.3027 | 49.82 | 13.8389
Рівень одоризації відповідає вимогам чинних нормативних документів | [13 empty] | 8180.1855 | 34.2488 | 9.5136 | 9071.009 | 37.9785 | 10.5496
Середньозважене значення теплоти згоряння:
| Начальник Олександрівського ЛВУМГ | [8 empty] | Сурін М.А. | [10 empty] | .01.2018
|  | Підрозділу підприємства, якому підпорядкована лабораторія | [8 empty] | прізвище | [5 empty] | підпис |  |  |  | дата
| Начальник ВХАЛ | [8 empty] | Волкова С.Т. | [10 empty] | .01.2018
|  | Лабораторія, де здійснювалось вимірювання газу | [8 empty] | прізвище | [5 empty] | підпис |  |  |  | дата
| Інженер 1 категорії групи метрології САВ і ТМ | [8 empty] | Мартьянов А.М. | [10 empty] | .01.2018
|  | Підрозділу, відповідального за облік газу за маршрутом | [8 empty] | прізвище | [5 empty] | підпис |  |  |  | дата

## додаток
Додаток до Паспорту фізико-хімічних показників природного газу. Маршрут №850
Область | ГРС, прямий споживач | Cередньозважене значення вищої теплоти згоряння
|  | ккал/м³ | МДж/м³ | кВт*год./м³
Маршрут №850 |  | 9071.009 | 37.9785 | 10.5496
Кіровоградська | Іванівка КАБ | 9070.8896 | 37.978 | 10.5494
Кіровоградська | АГНКС ТОВ ТЗП "ОIК" м.Кiровоград | 9071.1046 | 37.9789 | 10.5497
Кіровоградська | АГНКС ТОВ"Антарктида-17"/АГНКС Кіровоград-2 (Енергоатом) ?? КАЧБ | 9071.1762 | 37.9792 | 10.5498
Кіровоградська | Бобринець КАБ | 9070.9374 | 37.9782 | 10.5495
Кіровоградська | Вітязівка КАБ | 9070.9851 | 37.9784 | 10.5496
Кіровоградська | Кіровоград ГРС-2 КАБ, місто | 0 | 0 | 0
Кіровоградська | Калинівка КАБ | 9070.9612 | 37.9783 | 10.5495
Кіровоградська | Компаніївка КАБ | 9070.9851 | 37.9784 | 10.5496
Кіровоградська | Марівка (КС Кіровоградська) | 9070.9374 | 37.9782 | 10.5495
Кіровоградська | Мошорине КАБ | 9070.9612 | 37.9783 | 10.5495
Кіровоградська | Новгородка КАБ | 9070.9612 | 37.9783 | 10.5495
Кіровоградська | Новоградівка КАБ | 9070.9374 | 37.9782 | 10.5495
Кіровоградська | Софіївка КАБ | 9071.009 | 37.9785 | 10.5496
Кіровоградська | Червоний Яр КАБ | 9071.0568 | 37.9787 | 10.5496
Миколаївська | Арбузинка КАБ | 9070.9612 | 37.9783 | 10.5495
Миколаївська | Братське КАБ | 9070.9374 | 37.9782 | 10.5495
Миколаївська | Вознесенськ КАБ | 9071.0568 | 37.9787 | 10.5496
Миколаївська | Врадієвка КАБ | 9071.0807 | 37.9788 | 10.5497
Миколаївська | Доманівка КАБ | 9070.9612 | 37.9783 | 10.5495
Миколаївська | Кримка КАБ | 9070.9374 | 37.9782 | 10.5495
Миколаївська | Миролюбівка КАБ | 9070.8896 | 37.978 | 10.5494
Миколаївська | Острогорське КАБ | 9071.1284 | 37.979 | 10.5497
Миколаївська | Первомайськ, лінія на місто | 9071.009 | 37.9785 | 10.5496
Миколаївська | Прибужжя КАБ | 9070.9612 | 37.9783 | 10.5495
Одеська | Любашовка КАБ | 9071.0807 | 37.9788 | 10.5497
Одеська | Троїцьке КАБ | 9070.9851 | 37.9784 | 10.5496
Начальник Олександрівського ЛВУМГ |  | Сурін М.А. |  |  | .01.2018
Підрозділу підприємства, якому підпорядкована лабораторія |  | прізвище |  | підпис | дата
Начальник ВХАЛ |  | Волкова С.Т. |  |  | .01.2018
Лабораторія, де здійснювалось вимірювання газу |  | прізвище |  | підпис | дата
Інженер 1 категорії групи метрології САВ і ТМ |  | Мартьянов А.М. |  |  | .01.2018
Підрозділу, відповідального за облік газу за маршрутом |  | прізвище |  | підпис | дата