## паспорт
ПАТ "УКРТРАНСГАЗ" | [5 empty] | ПАСПОРТ ФІЗИКО-ХІМІЧНИХ ПОКАЗНИКІВ ПРИРОДНОГО ГАЗУ №231 | [18 empty] | Маршрут №231
УМГ "ЛЬВІВТРАНСГАЗ" | [5 empty] | переданого Рівненським ЛВУМГ та прийнятого ПАТ "Житомиргаз", ПАТ "Хмельницькгаз", ПАТ "Шепетівкагаз", ПАТ "Рівнегаз", ТОВ "Церсаніт-Інвест", ТОВ "Трансгаз"
Новоград-Волинський п/м Рівненське ЛВУМГ
Вимірювальна хіміко-аналітична лабораторія
по газопроводу "Торжок-Долина"
Свідоцтво № 184/15 чинне до 29.12.2020 р. | [20 empty] | за період з 01.12.2017р. по 31.12.2017р.
Число місяця | Компонентний склад, % мол. | [11 empty] | Фізико-хімічні показники газу обчислені на основі компонентного складу, 101,325 кПа | [9 empty] | Температура точки роси вологи (Р = 3.92 МПа), °С | Температура точки роси вуглеводнів, °С | Масова концентрація сірководню, г/м3 | Масова концентрація меркаптанової сірки, г/м3 | Маса механічних домішок, г/м3
[13 empty] | Густина абсолютна, кг/м3,при 20 ºС, | Температура вимірювання/згоряння при 20/25°С
| метан, С1 | етан, С2 | пропан, С3 | ізо-бутан, і-С4 | н-бутан, н-С4 | нео-пентан, нео-С5 | ізо-пентан, і-С5 | н-пентан, н-С5 | гексани та вищі, С6+ | кисень, О2 | азот, N2 | діоксид вуглецю, CО2 |  | Теплота згоряння нижча |  |  | Теплота згоряння вища |  |  | Число Воббе вище
[14 empty] | ккал/м3 | МДж/м3 | кВт⋅год/м3 | ккал/м3 | МДж/м3 | кВт⋅год/м3 | ккал/м3 | МДж/м3 | кВт⋅год/м3
1 | [12 empty] | 0.7324 | 8268.8451 | 34.62 | 9.6167 | 9164.5172 | 38.37 | 10.6583 | 11753.6067 | 49.21 | 13.6694
2 | [12 empty] | 0.7324 | 8268.8451 | 34.62 | 9.6167 | 9164.5172 | 38.37 | 10.6583 | 11753.6067 | 49.21 | 13.6694
3 | [12 empty] | 0.7324 | 8268.8451 | 34.62 | 9.6167 | 9164.5172 | 38.37 | 10.6583 | 11753.6067 | 49.21 | 13.6694
4 | [12 empty] | 0.7324 | 8268.8451 | 34.62 | 9.6167 | 9164.5172 | 38.37 | 10.6583 | 11753.6067 | 49.21 | 13.6694
5 | 94.536 | 3.016 | 0.851 | 0.12 | 0.141 | 0.002 | 0.035 | 0.026 | 0.021 | 0.005 | 0.575 | 0.672 | 0.7131 | 8247.3489 | 34.53 | 9.5917 | 9143.0211 | 38.28 | 10.6333 | 11880.1951 | 49.74 | 13.8167
6 | [12 empty] | 0.7131 | 8247.3489 | 34.53 | 9.5917 | 9143.0211 | 38.28 | 10.6333 | 11880.1951 | 49.74 | 13.8167
7 | [12 empty] | 0.7131 | 8247.3489 | 34.53 | 9.5917 | 9143.0211 | 38.28 | 10.6333 | 11880.1951 | 49.74 | 13.8167 |  |  | <0,0001 | <0,0002
8 | [12 empty] | 0.7131 | 8247.3489 | 34.53 | 9.5917 | 9143.0211 | 38.28 | 10.6333 | 11880.1951 | 49.74 | 13.8167
9 | [12 empty] | 0.7131 | 8247.3489 | 34.53 | 9.5917 | 9143.0211 | 38.28 | 10.6333 | 11880.1951 | 49.74 | 13.8167
10 | [12 empty] | 0.7131 | 8247.3489 | 34.53 | 9.5917 | 9143.0211 | 38.28 | 10.6333 | 11880.1951 | 49.74 | 13.8167
11 | [12 empty] | 0.7131 | 8247.3489 | 34.53 | 9.5917 | 9143.0211 | 38.28 | 10.6333 | 11880.1951 | 49.74 | 13.8167
12 | 93.311 | 3.55 | 0.922 | 0.118 | 0.155 | 0.003 | 0.041 | 0.032 | 0.028 | 0.005 | 0.782 | 1.053 | 0.7233 | 8247.3489 | 34.53 | 9.5917 | 9143.0211 | 38.28 | 10.6333 | 11796.599 | 49.39 | 13.7194
13 | [12 empty] | 0.7233 | 8247.3489 | 34.53 | 9.5917 | 9143.0211 | 38.28 | 10.6333 | 11796.599 | 49.39 | 13.7194
14 | [12 empty] | 0.7233 | 8247.3489 | 34.53 | 9.5917 | 9143.0211 | 38.28 | 10.6333 | 11796.599 | 49.39 | 13.7194
15 | [12 empty] | 0.7233 | 8247.3489 | 34.53 | 9.5917 | 9143.0211 | 38.28 | 10.6333 | 11796.599 | 49.39 | 13.7194
16 | [12 empty] | 0.7233 | 8247.3489 | 34.53 | 9.5917 | 9143.0211 | 38.28 | 10.6333 | 11796.599 | 49.39 | 13.7194
17 | [12 empty] | 0.7233 | 8247.3489 | 34.53 | 9.5917 | 9143.0211 | 38.28 | 10.6333 | 11796.599 | 49.39 | 13.7194
18 | [12 empty] | 0.7233 | 8247.3489 | 34.53 | 9.5917 | 9143.0211 | 38.28 | 10.6333 | 11796.599 | 49.39 | 13.7194
19 | 93.092 | 3.675 | 0.944 | 0.119 | 0.16 | 0.003 | 0.043 | 0.033 | 0.028 | 0.005 | 0.763 | 1.135 | 0.7254 | 8256.9028 | 34.57 | 9.6028 | 9150.1864 | 38.31 | 10.6417 | 11791.8221 | 49.37 | 13.7139
20 | [12 empty] | 0.7254 | 8256.9028 | 34.57 | 9.6028 | 9150.1864 | 38.31 | 10.6417 | 11791.8221 | 49.37 | 13.7139
21 | [12 empty] | 0.7254 | 8256.9028 | 34.57 | 9.6028 | 9150.1864 | 38.31 | 10.6417 | 11791.8221 | 49.37 | 13.7139 |  |  |  |  | не вияв.
22 | [12 empty] | 0.7254 | 8256.9028 | 34.57 | 9.6028 | 9150.1864 | 38.31 | 10.6417 | 11791.8221 | 49.37 | 13.7139
23 | [12 empty] | 0.7254 | 8256.9028 | 34.57 | 9.6028 | 9150.1864 | 38.31 | 10.6417 | 11791.8221 | 49.37 | 13.7139
24 | [12 empty] | 0.7254 | 8256.9028 | 34.57 | 9.6028 | 9150.1864 | 38.31 | 10.6417 | 11791.8221 | 49.37 | 13.7139
25 | [12 empty] | 0.7254 | 8256.9028 | 34.57 | 9.6028 | 9150.1864 | 38.31 | 10.6417 | 11791.8221 | 49.37 | 13.7139
26 | 93.91 | 3.259 | 0.876 | 0.118 | 0.146 | 0.002 | 0.037 | 0.028 | 0.024 | 0.005 | 0.772 | 0.823 | 0.7178 | 8240.1836 | 34.5 | 9.5833 | 9133.4672 | 38.24 | 10.6222 | 11830.0374 | 49.53 | 13.7583
27 | [12 empty] | 0.7178 | 8240.1836 | 34.5 | 9.5833 | 9133.4672 | 38.24 | 10.6222 | 11830.0374 | 49.53 | 13.7583
28 | [12 empty] | 0.7178 | 8240.1836 | 34.5 | 9.5833 | 9133.4672 | 38.24 | 10.6222 | 11830.0374 | 49.53 | 13.7583
29 | [12 empty] | 0.7178 | 8240.1836 | 34.5 | 9.5833 | 9133.4672 | 38.24 | 10.6222 | 11830.0374 | 49.53 | 13.7583
30 | [12 empty] | 0.7178 | 8240.1836 | 34.5 | 9.5833 | 9133.4672 | 38.24 | 10.6222 | 11830.0374 | 49.53 | 13.7583
31 | [12 empty] | 0.7178 | 8240.1836 | 34.5 | 9.5833 | 9133.4672 | 38.24 | 10.6222 | 11830.0374 | 49.53 | 13.7583
Рівень одоризації відповідає вимогам чинних нормативних документів | [13 empty] | 8251.051 | 34.5455 | 9.596 | 9145.72 | 38.2913 | 10.6365
Середньозважене значення теплоти згоряння:
| Начальник Рівненського ЛВУМГ | [7 empty] | Олійник І.Я. | [11 empty] | 2018-01-01
|  | Підрозділу підприємства, якому підпорядкована лабораторія | [8 empty] | прізвище | [5 empty] | підпис |  |  |  | дата
| Хімік | [7 empty] | Пилькевич І. Ф. | [11 empty] | 2018-01-01
|  | Лабораторія, де здійснювалось вимірювання газу | [8 empty] | прізвище | [5 empty] | підпис |  |  |  | дата
| Інженер з метрології 1 категорії | [7 empty] | Корнійчук Ю. А. | [11 empty] | 2018-01-01
|  | Підрозділу, відповідального за облік газу за маршрутом | [8 empty] | прізвище | [5 empty] | підпис |  |  |  | дата

## додаток
Додаток до Паспорту фізико-хімічних показників природного газу. Маршрут №231
Область | ГРС, прямий споживач | Cередньозважене значення вищої теплоти згоряння
|  | ккал/м³ | МДж/м³ | кВт*год./м³
Маршрут №231 |  | 9145.72 | 38.2913 | 10.6365
Житомирська | Ємільчине | 9145.7678 | 38.2915 | 10.6365
Житомирська | Ігнатпіль | 9145.8394 | 38.2918 | 10.6366
Житомирська | АГНКС ТОВ СВ Трансгаз | 9145.4095 | 38.29 | 10.6361
Житомирська | Бучмани | 9145.7917 | 38.2916 | 10.6366
Житомирська | Городниця | 9145.72 | 38.2913 | 10.6365
Житомирська | Десятини | 9145.7917 | 38.2916 | 10.6366
Житомирська | Коростень | 9145.6961 | 38.2912 | 10.6364
Житомирська | Кулеші | 9145.7917 | 38.2916 | 10.6366
Житомирська | Лугіни | 9145.7917 | 38.2916 | 10.6366
Житомирська | Нові Веледники | 9145.6484 | 38.291 | 10.6364
Житомирська | Новоград-Волинський | 9145.7678 | 38.2915 | 10.6365
Житомирська | Овруч | 9145.7439 | 38.2914 | 10.6365
Житомирська | Олевськ | 9145.7439 | 38.2914 | 10.6365
Житомирська | Першотравневе | 9145.6961 | 38.2912 | 10.6364
Житомирська | Симаківка | 9145.7678 | 38.2915 | 10.6365
Житомирська | Симони | 9146.556 | 38.2948 | 10.6374
Житомирська | ТОВ "Церсанiт-Iнвест" Житомир. обл. | 9145.6006 | 38.2908 | 10.6363
Житомирська | Ходаки | 9145.6484 | 38.291 | 10.6364
Житомирська | Чижівка | 9145.8633 | 38.2919 | 10.6366
Рівненська | Корець | 9145.6245 | 38.2909 | 10.6364
Хмельницька | Корчик | 9145.72 | 38.2913 | 10.6365
Хмельницька | Міньківці | 9146.126 | 38.293 | 10.6369
Хмельницька | Манятин | 9145.6722 | 38.2911 | 10.6364
Хмельницька | Михайлючка | 9145.7917 | 38.2916 | 10.6366
Начальник Рівненського ЛВУМГ |  | Олійник І.Я. |  | 01.01.2018
Підрозділу підприємства, якому підпорядкована лабораторія |  | прізвище |  | підпис | дата
Хімік |  | Пилькевич І. Ф. |  | 01.01.2018
Лабораторія, де здійснювалось вимірювання газу |  | прізвище |  | підпис | дата
Інженер з метрології 1 категорії |  | Корнійчук Ю. А. |  | 01.01.2018
Підрозділу, відповідального за облік газу за маршрутом |  | прізвище |  | підпис | дата