## паспорт
ПАТ "УКРТРАНСГАЗ" | [5 empty] | ПАСПОРТ ФІЗИКО-ХІМІЧНИХ ПОКАЗНИКІВ ПРИРОДНОГО ГАЗУ №221 | [18 empty] | Маршрут №221
УМГ "ЛЬВІВТРАНСГАЗ" | [5 empty] | переданого Тернопільським ЛВУМГ та прийнятого ПАТ "Тернопільгаз", ПАТ Хмельницькгаз", ДП "Кременецьке УПРГ"
Тернопільський п/м Тернопільське ЛВУМГ
Вимірювальна хіміко-аналітична лабораторія
по газопроводу "Торжок-Долина"
Свідоцтво № РХ-0060/17 чинне до 19.12.2020 р. | [20 empty] | за період з 01.12.2017р. по 31.12.2017р.
Число місяця | Компонентний склад, % мол. | [11 empty] | Фізико-хімічні показники газу обчислені на основі компонентного складу, 101,325 кПа | [9 empty] | Температура точки роси вологи (Р = 3.92 МПа), °С | Температура точки роси вуглеводнів, °С | Масова концентрація сірководню, г/м3 | Масова концентрація меркаптанової сірки, г/м3 | Маса механічних домішок, г/м3
[13 empty] | Густина абсолютна, кг/м3,при 20 ºС, | Температура вимірювання/згоряння при 20/25°С
| метан, С1 | етан, С2 | пропан, С3 | ізо-бутан, і-С4 | н-бутан, н-С4 | нео-пентан, нео-С5 | ізо-пентан, і-С5 | н-пентан, н-С5 | гексани та вищі, С6+ | кисень, О2 | азот, N2 | діоксид вуглецю, CО2 |  | Теплота згоряння нижча |  |  | Теплота згоряння вища |  |  | Число Воббе вище
[14 empty] | ккал/м3 | МДж/м3 | кВт⋅год/м3 | ккал/м3 | МДж/м3 | кВт⋅год/м3 | ккал/м3 | МДж/м3 | кВт⋅год/м3
1 | [13 empty] | 8215.7735 | 34.3978 | 9.5549 | 9105.1879 | 38.1216 | 10.5893 | 11743.0259 | 49.1657 | 13.6571
2 | [13 empty] | 8215.7735 | 34.3978 | 9.5549 | 9105.1879 | 38.1216 | 10.5893 | 11743.0259 | 49.1657 | 13.6571
3 | [13 empty] | 8215.7735 | 34.3978 | 9.5549 | 9105.1879 | 38.1216 | 10.5893 | 11743.0259 | 49.1657 | 13.6571
4 | [13 empty] | 8215.7735 | 34.3978 | 9.5549 | 9105.1879 | 38.1216 | 10.5893 | 11743.0259 | 49.1657 | 13.6571
5 | 92.6818 | 3.6447 | 0.9381 | 0.1175 | 0.1514 | 0.0019 | 0.0388 | 0.0375 | 0.0274 | 0.012 | 1.273 | 1.076 | 0.7269 | 8218.3053 | 34.4084 | 9.5579 | 9107.4091 | 38.1309 | 10.5919 | 11722.9867 | 49.0818 | 13.6338
6 | [13 empty] | 8218.3053 | 34.4084 | 9.5579 | 9107.4091 | 38.1309 | 10.5919 | 11722.9867 | 49.0818 | 13.6338
7 | [13 empty] | 8218.3053 | 34.4084 | 9.5579 | 9107.4091 | 38.1309 | 10.5919 | 11722.9867 | 49.0818 | 13.6338
8 | [13 empty] | 8218.3053 | 34.4084 | 9.5579 | 9107.4091 | 38.1309 | 10.5919 | 11722.9867 | 49.0818 | 13.6338
9 | [13 empty] | 8218.3053 | 34.4084 | 9.5579 | 9107.4091 | 38.1309 | 10.5919 | 11722.9867 | 49.0818 | 13.6338
10 | [13 empty] | 8218.3053 | 34.4084 | 9.5579 | 9107.4091 | 38.1309 | 10.5919 | 11722.9867 | 49.0818 | 13.6338
11 | [13 empty] | 8218.3053 | 34.4084 | 9.5579 | 9107.4091 | 38.1309 | 10.5919 | 11722.9867 | 49.0818 | 13.6338
12 | 92.75 | 3.635 | 0.9363 | 0.1174 | 0.156 | 0.0014 | 0.0407 | 0.0378 | 0.0302 | 0.0053 | 1.1922 | 1.0976 | 0.7269 | 8224.8974 | 34.436 | 9.5656 | 9114.67 | 38.1613 | 10.6004 | 11732.8749 | 49.1232 | 13.6453
13 | [13 empty] | 8224.8974 | 34.436 | 9.5656 | 9114.67 | 38.1613 | 10.6004 | 11732.8749 | 49.1232 | 13.6453
14 | [13 empty] | 8224.8974 | 34.436 | 9.5656 | 9114.67 | 38.1613 | 10.6004 | 11732.8749 | 49.1232 | 13.6453
15 | [13 empty] | 8224.8974 | 34.436 | 9.5656 | 9114.67 | 38.1613 | 10.6004 | 11732.8749 | 49.1232 | 13.6453
16 | [13 empty] | 8224.8974 | 34.436 | 9.5656 | 9114.67 | 38.1613 | 10.6004 | 11732.8749 | 49.1232 | 13.6453
17 | [13 empty] | 8224.8974 | 34.436 | 9.5656 | 9114.67 | 38.1613 | 10.6004 | 11732.8749 | 49.1232 | 13.6453
18 | [13 empty] | 8224.8974 | 34.436 | 9.5656 | 9114.67 | 38.1613 | 10.6004 | 11732.8749 | 49.1232 | 13.6453
19 | 92.4625 | 3.742 | 0.9559 | 0.1189 | 0.1571 | 0.0015 | 0.0437 | 0.0408 | 0.0402 | 0.0077 | 1.282 | 1.1478 | 0.7293 | 8227.6919 | 34.4477 | 9.5688 | 9117.2257 | 38.172 | 10.6033 | 11716.9439 | 49.0565 | 13.6268 |  |  | ≤0,0001 | ≤0,0002 | не.вияв.
20 | [13 empty] | 8227.6919 | 34.4477 | 9.5688 | 9117.2257 | 38.172 | 10.6033 | 11716.9439 | 49.0565 | 13.6268
21 | [13 empty] | 8227.6919 | 34.4477 | 9.5688 | 9117.2257 | 38.172 | 10.6033 | 11716.9439 | 49.0565 | 13.6268
22 | [13 empty] | 8227.6919 | 34.4477 | 9.5688 | 9117.2257 | 38.172 | 10.6033 | 11716.9439 | 49.0565 | 13.6268
23 | [13 empty] | 8227.6919 | 34.4477 | 9.5688 | 9117.2257 | 38.172 | 10.6033 | 11716.9439 | 49.0565 | 13.6268
24 | [13 empty] | 8227.6919 | 34.4477 | 9.5688 | 9117.2257 | 38.172 | 10.6033 | 11716.9439 | 49.0565 | 13.6268
25 | [13 empty] | 8227.6919 | 34.4477 | 9.5688 | 9117.2257 | 38.172 | 10.6033 | 11716.9439 | 49.0565 | 13.6268
26 | 92.3714 | 3.788 | 0.9857 | 0.1221 | 0.1634 | 0.0014 | 0.046 | 0.0408 | 0.0398 | 0.007 | 1.2741 | 1.1604 | 0.7302 | 8236.1709 | 34.4832 | 9.5787 | 9126.278 | 38.2099 | 10.6139 | 11721.0998 | 49.0739 | 13.6316
27 | [13 empty] | 8236.1709 | 34.4832 | 9.5787 | 9126.278 | 38.2099 | 10.6139 | 11721.0998 | 49.0739 | 13.6316
28 | [13 empty] | 8236.1709 | 34.4832 | 9.5787 | 9126.278 | 38.2099 | 10.6139 | 11721.0998 | 49.0739 | 13.6316
29 | [13 empty] | 8236.1709 | 34.4832 | 9.5787 | 9126.278 | 38.2099 | 10.6139 | 11721.0998 | 49.0739 | 13.6316
30 | [13 empty] | 8236.1709 | 34.4832 | 9.5787 | 9126.278 | 38.2099 | 10.6139 | 11721.0998 | 49.0739 | 13.6316
31 | [13 empty] | 8236.1709 | 34.4832 | 9.5787 | 9126.278 | 38.2099 | 10.6139 | 11721.0998 | 49.0739 | 13.6316
Рівень одоризації відповідає вимогам чинних нормативних документів | [13 empty] | 8224.8019 | 34.4356 | 9.5654 | 9114.3834 | 38.1601 | 10.6
Середньозважене значення теплоти згоряння:
| Головний інженер Тернопільського ЛВУМГ | [8 empty] | Тарапата Я.І. | [10 empty] | .01.2018
|  | Підрозділу підприємства, якому підпорядкована лабораторія | [8 empty] | прізвище | [5 empty] | підпис |  |  |  | дата
| Хімік ІІ кат. | [8 empty] | Снігур О.Б. | [10 empty] | .01.2018
|  | Лабораторія, де здійснювалось вимірювання газу | [8 empty] | прізвище | [5 empty] | підпис |  |  |  | дата
| Начальник служби ГВ і М | [8 empty] | Лукавий Р.М. | [10 empty] | .01.2018
|  | Підрозділу, відповідального за облік газу за маршрутом | [8 empty] | прізвище | [5 empty] | підпис |  |  |  | дата

## додаток
Додаток до Паспорту фізико-хімічних показників природного газу. Маршрут №221
Область | ГРС, прямий споживач | Cередньозважене значення вищої теплоти згоряння
|  | ккал/м³ | МДж/м³ | кВт*год./м³
Маршрут №221 |  | 9114.3834 | 38.1601 | 10.6
Тернопільська | Будилів | 9114.5267 | 38.1607 | 10.6002
Тернопільська | Горинка, замер | 9114.5506 | 38.1608 | 10.6002
Тернопільська | Дедеркали | 9114.5267 | 38.1607 | 10.6002
Тернопільська | Колодне | 9114.1924 | 38.1593 | 10.5998
Тернопільська | Коханівка | 9114.6223 | 38.1611 | 10.6003
Тернопільська | Кременець, замер | 9114.4312 | 38.1603 | 10.6001
Тернопільська | Ланівці (Ланівецький ЦЗ) | 9113.8341 | 38.1578 | 10.5994
Тернопільська | Ланівці (м.Ланівці) | 9114.3834 | 38.1601 | 10.6
Тернопільська | Мшанець | 9114.5029 | 38.1606 | 10.6002
Тернопільська | Нестерівці | 9114.5745 | 38.1609 | 10.6003
Тернопільська | Шумськ | 9114.5506 | 38.1608 | 10.6002
Хмельницька | Карасиха | 9114.5506 | 38.1608 | 10.6002
Хмельницька | Курянка | 9114.5267 | 38.1607 | 10.6002
Головний інженер Тернопільського ЛВУМГ |  | Тарапата Я.І. |  |  | .01.2018
Підрозділу підприємства, якому підпорядкована лабораторія |  | прізвище |  | підпис | дата
Хімік ІІ кат. |  | Снігур О.Б. |  |  | .01.2018
Лабораторія, де здійснювалось вимірювання газу |  | прізвище |  | підпис | дата
Начальник служби ГВ і М |  | Лукавий Р.М. |  |  | .01.2018
Підрозділу, відповідального за облік газу за маршрутом |  | прізвище |  | підпис | дата