## паспорт
ПАТ "УКРТРАНСГАЗ" | [5 empty] | ПАСПОРТ ФІЗИКО-ХІМІЧНИХ ПОКАЗНИКІВ ПРИРОДНОГО ГАЗУ №401 | [18 empty] | Маршрут №401
УМГ "ПРИКАРПАТТРАНСГАЗ" | [5 empty] | переданого Богородчанським ЛВУМГ та прийнятого ПАТ "Івано-Франківськгаз", ПАТ "Тернопільгаз"
Богородчанське ЛВУМГ
Вимірювальна хіміко-аналітична лабораторія
по газопроводу "Уренгой-Помари-Ужгород" (УПУ)
Свідоцтво № ІФ 760 чинне до 12.06.2019р. | [20 empty] | за період з 01.12.2017р. по 31.12.2017р.
Число місяця | Компонентний склад, % мол. | [11 empty] | Фізико-хімічні показники газу обчислені на основі компонентного складу, 101,325 кПа | [9 empty] | Температура точки роси вологи (Р = 3.92 МПа), °С | Температура точки роси вуглеводнів, °С | Масова концентрація сірководню, г/м3 | Масова концентрація меркаптанової сірки, г/м3 | Маса механічних домішок, г/м3
[13 empty] | Густина абсолютна, кг/м3,при 20 ºС, | Температура вимірювання/згоряння при 20/25°С
| метан, С1 | етан, С2 | пропан, С3 | ізо-бутан, і-С4 | н-бутан, н-С4 | нео-пентан, нео-С5 | ізо-пентан, і-С5 | н-пентан, н-С5 | гексани та вищі, С6+ | кисень, О2 | азот, N2 | діоксид вуглецю, CО2 |  | Теплота згоряння нижча |  |  | Теплота згоряння вища |  |  | Число Воббе вище
[14 empty] | ккал/м3 | МДж/м3 | кВт⋅год/м3 | ккал/м3 | МДж/м3 | кВт⋅год/м3 | ккал/м3 | МДж/м3 | кВт⋅год/м3
1 | [13 empty] | 8170.1062 | 34.2066 | 9.5018 | 9056.2722 | 37.9168 | 10.5324 | 11898.1563 | 49.8152 | 13.8376 | -19.8
2 | [13 empty] | 8170.1062 | 34.2066 | 9.5018 | 9056.2722 | 37.9168 | 10.5324 | 11898.1563 | 49.8152 | 13.8376
3 | [13 empty] | 8170.1062 | 34.2066 | 9.5018 | 9056.2722 | 37.9168 | 10.5324 | 11898.1563 | 49.8152 | 13.8376
4 | [13 empty] | 8170.1062 | 34.2066 | 9.5018 | 9056.2722 | 37.9168 | 10.5324 | 11898.1563 | 49.8152 | 13.8376 | -20.1
5 | [13 empty] | 8170.1062 | 34.2066 | 9.5018 | 9056.2722 | 37.9168 | 10.5324 | 11898.1563 | 49.8152 | 13.8376 | -19.4
6 | 96.1741 | 2.079 | 0.6402 | 0.1018 | 0.0983 | 0.0019 | 0.0187 | 0.0132 | 0.007 | 0.0046 | 0.7082 | 0.153 | 0.6978 | 8172.0647 | 34.2148 | 9.5041 | 9058.4218 | 37.9258 | 10.5349 | 11901.2135 | 49.828 | 13.8411 | -17.6 | -17
7 | [13 empty] | 8172.0647 | 34.2148 | 9.5041 | 9058.4218 | 37.9258 | 10.5349 | 11901.2135 | 49.828 | 13.8411 | -20.2
8 | [13 empty] | 8172.0647 | 34.2148 | 9.5041 | 9058.4218 | 37.9258 | 10.5349 | 11901.2135 | 49.828 | 13.8411 | -20
9 | [13 empty] | 8172.0647 | 34.2148 | 9.5041 | 9058.4218 | 37.9258 | 10.5349 | 11901.2135 | 49.828 | 13.8411
10 | [13 empty] | 8172.0647 | 34.2148 | 9.5041 | 9058.4218 | 37.9258 | 10.5349 | 11901.2135 | 49.828 | 13.8411
11 | [13 empty] | 8172.0647 | 34.2148 | 9.5041 | 9058.4218 | 37.9258 | 10.5349 | 11901.2135 | 49.828 | 13.8411 | -21.6
12 | [13 empty] | 8172.0647 | 34.2148 | 9.5041 | 9058.4218 | 37.9258 | 10.5349 | 11901.2135 | 49.828 | 13.8411 | -20.1
13 | 96.2533 | 2.0355 | 0.6193 | 0.0986 | 0.0946 | 0.0015 | 0.0176 | 0.0119 | 0.0057 | 0.0052 | 0.7044 | 0.1524 | 0.697 | 8164.7321 | 34.1841 | 9.4956 | 9050.5638 | 37.8929 | 10.5258 | 11897.2487 | 49.8114 | 13.8365 | -20.8 | -13.7
14 | [13 empty] | 8164.7321 | 34.1841 | 9.4956 | 9050.5638 | 37.8929 | 10.5258 | 11897.2487 | 49.8114 | 13.8365 | -17.5
15 | [13 empty] | 8164.7321 | 34.1841 | 9.4956 | 9050.5638 | 37.8929 | 10.5258 | 11897.2487 | 49.8114 | 13.8365 | -20.3
16 | [13 empty] | 8164.7321 | 34.1841 | 9.4956 | 9050.5638 | 37.8929 | 10.5258 | 11897.2487 | 49.8114 | 13.8365
17 | [13 empty] | 8164.7321 | 34.1841 | 9.4956 | 9050.5638 | 37.8929 | 10.5258 | 11897.2487 | 49.8114 | 13.8365
18 | [13 empty] | 8164.7321 | 34.1841 | 9.4956 | 9050.5638 | 37.8929 | 10.5258 | 11897.2487 | 49.8114 | 13.8365 | -19.9
19 | [13 empty] | 8164.7321 | 34.1841 | 9.4956 | 9050.5638 | 37.8929 | 10.5258 | 11897.2487 | 49.8114 | 13.8365 | -20.9
20 | 96.1395 | 2.1133 | 0.6457 | 0.1022 | 0.0993 | 0.0018 | 0.0192 | 0.0131 | 0.0081 | 0.0042 | 0.6971 | 0.1565 | 0.6981 | 8176.1967 | 34.2321 | 9.5089 | 9062.8883 | 37.9445 | 10.5401 | 11904.3902 | 49.8413 | 13.8448 | -20.7 | -17.1
21 | [13 empty] | 8176.1967 | 34.2321 | 9.5089 | 9062.8883 | 37.9445 | 10.5401 | 11904.3902 | 49.8413 | 13.8448 | -20.6
22 | [13 empty] | 8176.1967 | 34.2321 | 9.5089 | 9062.8883 | 37.9445 | 10.5401 | 11904.3902 | 49.8413 | 13.8448 | -20.8 |  | 0,000205 | 0.000185 | 0,000
23 | [13 empty] | 8176.1967 | 34.2321 | 9.5089 | 9062.8883 | 37.9445 | 10.5401 | 11904.3902 | 49.8413 | 13.8448
24 | [13 empty] | 8176.1967 | 34.2321 | 9.5089 | 9062.8883 | 37.9445 | 10.5401 | 11904.3902 | 49.8413 | 13.8448
25 | [13 empty] | 8176.1967 | 34.2321 | 9.5089 | 9062.8883 | 37.9445 | 10.5401 | 11904.3902 | 49.8413 | 13.8448
26 | [13 empty] | 8176.1967 | 34.2321 | 9.5089 | 9062.8883 | 37.9445 | 10.5401 | 11904.3902 | 49.8413 | 13.8448 | -21
27 | [13 empty] | 8176.1967 | 34.2321 | 9.5089 | 9062.8883 | 37.9445 | 10.5401 | 11904.3902 | 49.8413 | 13.8448 | -20.9
28 | [13 empty] | 8176.1967 | 34.2321 | 9.5089 | 9062.8883 | 37.9445 | 10.5401 | 11904.3902 | 49.8413 | 13.8448 | -20.7
29 | 96.1606 | 2.0973 | 0.6468 | 0.1033 | 0.0999 | 0.0026 | 0.0191 | 0.0133 | 0.0076 | 0.0042 | 0.6914 | 0.1539 | 0.698 | 8176.3878 | 34.2329 | 9.5091 | 9063.1032 | 37.9454 | 10.5404 | 11905.5844 | 49.8463 | 13.8462 | -20.4 | -15
30 | [13 empty] | 8176.3878 | 34.2329 | 9.5091 | 9063.1032 | 37.9454 | 10.5404 | 11905.5844 | 49.8463 | 13.8462
31 | [13 empty] | 8176.3878 | 34.2329 | 9.5091 | 9063.1032 | 37.9454 | 10.5404 | 11905.5844 | 49.8463 | 13.8462
Рівень одоризації відповідає вимогам чинних нормативних документів | [13 empty] | 8171.7542 | 34.2135 | 9.5038 | 9058.0874 | 37.9244 | 10.5346
Середньозважене значення теплоти згоряння:
| Головний інженер Богородчанського ЛВУМГ | [8 empty] | Опацький В.І. | [10 empty] | 2018-01-02
|  | Підрозділу підприємства, якому підпорядкована лабораторія | [8 empty] | прізвище | [5 empty] | підпис |  |  |  | дата
| Хімік І кат. ВХАЛ | [8 empty] | Сапіжак Н.М. | [10 empty] | 2018-01-02
|  | Лабораторія, де здійснювалось вимірювання газу | [8 empty] | прізвище | [5 empty] | підпис |  |  |  | дата
| Начальник служби ГВ і М | [8 empty] | Стоколоса А.Б. | [10 empty] | 2018-01-02
|  | Підрозділу, відповідального за облік газу за маршрутом | [8 empty] | прізвище | [5 empty] | підпис |  |  |  | дата

## додаток
Додаток до Паспорту фізико-хімічних показників природного газу. Маршрут №401
Область | ГРС, прямий споживач | Cередньозважене значення вищої теплоти згоряння
|  | ккал/м³ | МДж/м³ | кВт*год./м³
Маршрут №401 |  | 9058.0874 | 37.9244 | 10.5346
Івано-Франківська | ГРС Богородчани | 9058.0874 | 37.9244 | 10.5346
Івано-Франківська | ГРС с.Живачів | 9058.0874 | 37.9244 | 10.5346
Івано-Франківська | ГРС с.Михальче | 9058.0397 | 37.9242 | 10.5345
Івано-Франківська | ГРС с.Обертин | 9058.1113 | 37.9245 | 10.5346
Івано-Франківська | ГРС с.Чернелиця | 9058.0874 | 37.9244 | 10.5346
Тернопільська | ГРС Торське | 9058.1113 | 37.9245 | 10.5346
Тернопільська | ГРС Шутроминці | 9058.1352 | 37.9246 | 10.5346
Тернопільська | ГРС м.Борщів | 9058.0397 | 37.9242 | 10.5345
Тернопільська | ГРС м.Заліщики | 9058.1591 | 37.9247 | 10.5346
Тернопільська | ГРС с.Колиндяни | 9058.0874 | 37.9244 | 10.5346
Тернопільська | ГРС с.Товсте | 9058.0636 | 37.9243 | 10.5345
Головний інженер Богородчанського ЛВУМГ |  | Опацький В.І. |  |  | 2018-01-02
Підрозділу підприємства, якому підпорядкована лабораторія |  | прізвище |  | підпис | дата
Хімік І кат. ВХАЛ |  | Сапіжак Н.М. |  |  | 2018-01-02
Лабораторія, де здійснювалось вимірювання газу |  | прізвище |  | підпис | дата
Начальник служби ГВ і М |  | Стоколоса А.Б. |  |  | 2018-01-02
Підрозділу, відповідального за облік газу за маршрутом |  | прізвище |  | підпис | дата