## паспорт
ПАТ "УКРТРАНСГАЗ" | [5 empty] | ПАСПОРТ ФІЗИКО-ХІМІЧНИХ ПОКАЗНИКІВ ПРИРОДНОГО ГАЗУ №668 | [18 empty] | Маршрут №668
УМГ "ХАРКІВТРАНСГАЗ" | [5 empty] | переданого Харківським ЛВУМГ та прийнятого ПАТ "Харківгаз", ПАТ "Харківміськгаз"
Харківський п/м Харківського ЛВУМГ
Вимірювальна хіміко-аналітична лабораторія
по газопроводу "Шебелинка-Харків"
Свідоцтво № 100-359/2015 чинне до 20.12.2018 р. | [20 empty] | за період з 01.12.2017р. по 31.12.2017р.
Число місяця | Компонентний склад, % мол. | [11 empty] | Фізико-хімічні показники газу обчислені на основі компонентного складу, 101,325 кПа | [9 empty] | Температура точки роси вологи (Р = 3.92 МПа), °С | Температура точки роси вуглеводнів, °С | Масова концентрація сірководню, г/м3 | Масова концентрація меркаптанової сірки, г/м3 | Маса механічних домішок, г/м3
[13 empty] | Густина абсолютна, кг/м3,при 20 ºС, | Температура вимірювання/згоряння при 20/25°С
| метан, С1 | етан, С2 | пропан, С3 | ізо-бутан, і-С4 | н-бутан, н-С4 | нео-пентан, нео-С5 | ізо-пентан, і-С5 | н-пентан, н-С5 | гексани та вищі, С6+ | кисень, О2 | азот, N2 | діоксид вуглецю, CО2 |  | Теплота згоряння нижча |  |  | Теплота згоряння вища |  |  | Число Воббе вище
[14 empty] | ккал/м3 | МДж/м3 | кВт⋅год/м3 | ккал/м3 | МДж/м3 | кВт⋅год/м3 | ккал/м3 | МДж/м3 | кВт⋅год/м3
1 | [13 empty] | 8296.5751 | 34.7361 | 9.6489 | 9187.1359 | 38.4647 | 10.6846 | 11802.0447 | 49.4128 | 13.7258
2 | [13 empty] | 8296.5751 | 34.7361 | 9.6489 | 9187.1359 | 38.4647 | 10.6846 | 11802.0447 | 49.4128 | 13.7258
3 | [13 empty] | 8296.5751 | 34.7361 | 9.6489 | 9187.1359 | 38.4647 | 10.6846 | 11802.0447 | 49.4128 | 13.7258
4 | [13 empty] | 8296.5751 | 34.7361 | 9.6489 | 9187.1359 | 38.4647 | 10.6846 | 11802.0447 | 49.4128 | 13.7258
5 | 91.5727 | 4.062 | 1.204 | 0.1439 | 0.225 | 0.0069 | 0.0601 | 0.0504 | 0.1289 | 0.0173 | 2.0136 | 0.5151 | 0.7354 | 8321.415 | 34.8401 | 9.6778 | 9213.1701 | 38.5737 | 10.7149 | 11791.1055 | 49.367 | 13.7131 | -8.7 | -1.9
6 | [13 empty] | 8321.415 | 34.8401 | 9.6778 | 9213.1701 | 38.5737 | 10.7149 | 11791.1055 | 49.367 | 13.7131
7 | [13 empty] | 8321.415 | 34.8401 | 9.6778 | 9213.1701 | 38.5737 | 10.7149 | 11791.1055 | 49.367 | 13.7131
8 | [13 empty] | 8321.415 | 34.8401 | 9.6778 | 9213.1701 | 38.5737 | 10.7149 | 11791.1055 | 49.367 | 13.7131
9 | [13 empty] | 8321.415 | 34.8401 | 9.6778 | 9213.1701 | 38.5737 | 10.7149 | 11791.1055 | 49.367 | 13.7131
10 | [13 empty] | 8321.415 | 34.8401 | 9.6778 | 9213.1701 | 38.5737 | 10.7149 | 11791.1055 | 49.367 | 13.7131
11 | [13 empty] | 8321.415 | 34.8401 | 9.6778 | 9213.1701 | 38.5737 | 10.7149 | 11791.1055 | 49.367 | 13.7131
12 | 91.5989 | 4.1937 | 1.105 | 0.1308 | 0.2196 | 0.0069 | 0.0602 | 0.0512 | 0.1287 | 0.017 | 2.0063 | 0.4815 | 0.7342 | 8317.4263 | 34.8234 | 9.6732 | 9209.0381 | 38.5564 | 10.7101 | 11794.8554 | 49.3827 | 13.7174 | -8.5 | -1.4 | 0,0011 | 0.0002 | відсутні
13 | [13 empty] | 8317.4263 | 34.8234 | 9.6732 | 9209.0381 | 38.5564 | 10.7101 | 11794.8554 | 49.3827 | 13.7174
14 | [13 empty] | 8317.4263 | 34.8234 | 9.6732 | 9209.0381 | 38.5564 | 10.7101 | 11794.8554 | 49.3827 | 13.7174
15 | [13 empty] | 8317.4263 | 34.8234 | 9.6732 | 9209.0381 | 38.5564 | 10.7101 | 11794.8554 | 49.3827 | 13.7174
16 | [13 empty] | 8317.4263 | 34.8234 | 9.6732 | 9209.0381 | 38.5564 | 10.7101 | 11794.8554 | 49.3827 | 13.7174
17 | [13 empty] | 8317.4263 | 34.8234 | 9.6732 | 9209.0381 | 38.5564 | 10.7101 | 11794.8554 | 49.3827 | 13.7174
18 | [13 empty] | 8317.4263 | 34.8234 | 9.6732 | 9209.0381 | 38.5564 | 10.7101 | 11794.8554 | 49.3827 | 13.7174
19 | 91.5853 | 4.2544 | 1.1881 | 0.1416 | 0.2381 | 0.0076 | 0.0623 | 0.0513 | 0.1196 | 0.0198 | 1.8308 | 0.5011 | 0.7353 | 8347.1387 | 34.9478 | 9.7077 | 9241.3061 | 38.6915 | 10.7476 | 11827.9595 | 49.5213 | 13.7559 | -8.8 | -1.9
20 | [13 empty] | 8347.1387 | 34.9478 | 9.7077 | 9241.3061 | 38.6915 | 10.7476 | 11827.9595 | 49.5213 | 13.7559
21 | [13 empty] | 8347.1387 | 34.9478 | 9.7077 | 9241.3061 | 38.6915 | 10.7476 | 11827.9595 | 49.5213 | 13.7559
22 | [13 empty] | 8347.1387 | 34.9478 | 9.7077 | 9241.3061 | 38.6915 | 10.7476 | 11827.9595 | 49.5213 | 13.7559
23 | [13 empty] | 8347.1387 | 34.9478 | 9.7077 | 9241.3061 | 38.6915 | 10.7476 | 11827.9595 | 49.5213 | 13.7559
24 | [13 empty] | 8347.1387 | 34.9478 | 9.7077 | 9241.3061 | 38.6915 | 10.7476 | 11827.9595 | 49.5213 | 13.7559
25 | [13 empty] | 8347.1387 | 34.9478 | 9.7077 | 9241.3061 | 38.6915 | 10.7476 | 11827.9595 | 49.5213 | 13.7559
26 | 92.8259 | 3.6825 | 1.0077 | 0.1293 | 0.1939 | 0.0059 | 0.0511 | 0.0427 | 0.1112 | 0.0146 | 1.4882 | 0.4471 | 0.7257 | 8302.6895 | 34.7617 | 9.656 | 9194.97 | 38.4975 | 10.6938 | 11846.2073 | 49.5977 | 13.7771 | -8.6 | -1.5 | 0,0012 | 0.0002 | відсутні
27 | [13 empty] | 8302.6895 | 34.7617 | 9.656 | 9194.97 | 38.4975 | 10.6938 | 11846.2073 | 49.5977 | 13.7771
28 | [13 empty] | 8302.6895 | 34.7617 | 9.656 | 9194.97 | 38.4975 | 10.6938 | 11846.2073 | 49.5977 | 13.7771
29 | [13 empty] | 8302.6895 | 34.7617 | 9.656 | 9194.97 | 38.4975 | 10.6938 | 11846.2073 | 49.5977 | 13.7771
30 | [13 empty] | 8302.6895 | 34.7617 | 9.656 | 9194.97 | 38.4975 | 10.6938 | 11846.2073 | 49.5977 | 13.7771
31 | [13 empty] | 8302.6895 | 34.7617 | 9.656 | 9194.97 | 38.4975 | 10.6938 | 11846.2073 | 49.5977 | 13.7771
Рівень одоризації відповідає вимогам чинних нормативних документів | [13 empty] | 8319.5998 | 34.8325 | 9.6757 | 9211.8326 | 38.5681 | 10.7134
Середньозважене значення теплоти згоряння:
| Головний інженер Харківського ЛВУМГ | [8 empty] | Моторя О.А. | [10 empty] | 2018-01-02
|  | Підрозділу підприємства, якому підпорядкована лабораторія | [8 empty] | прізвище | [5 empty] | підпис |  |  |  | дата
| Завідувач ВХАЛ | [8 empty] | Крупчицький Д.О. | [10 empty] | 2018-01-02
|  | Лабораторія, де здійснювалось вимірювання газу | [8 empty] | прізвище | [5 empty] | підпис |  |  |  | дата
| Начальник служби ГВ і М | [8 empty] | Щербак С.О. | [10 empty] | 2018-01-02
|  | Підрозділу, відповідального за облік газу за маршрутом | [8 empty] | прізвище | [5 empty] | підпис |  |  |  | дата

## додаток
Додаток до Паспорту фізико-хімічних показників природного газу. Маршрут №668
Область | ГРС, прямий споживач | Cередньозважене значення вищої теплоти згоряння
|  | ккал/м³ | МДж/м³ | кВт*год./м³
Маршрут №668 |  | 9211.8326 | 38.5681 | 10.7134
Харківська | ГРС-4 м. Харкiв (Бабаї) | 9212.7402 | 38.5719 | 10.7144
Харківська | ГРС-4 м. Харкiв місто | 9211.8087 | 38.568 | 10.7133
Головний інженер Харківського ЛВУМГ |  | Моторя О.А. |  |  | 2018-01-02
Підрозділу підприємства, якому підпорядкована лабораторія |  | прізвище |  | підпис | дата
Завідувач ВХАЛ |  | Крупчицький Д.О. |  |  | 2018-01-02
Лабораторія, де здійснювалось вимірювання газу |  | прізвище |  | підпис | дата
Начальник служби ГВ і М |  | Щербак С.О. |  |  | 2018-01-02
Підрозділу, відповідального за облік газу за маршрутом |  | прізвище |  | підпис | дата