## паспорт
ПАТ "УКРТРАНСГАЗ" | [5 empty] | ПАСПОРТ ФІЗИКО-ХІМІЧНИХ ПОКАЗНИКІВ ПРИРОДНОГО ГАЗУ №656 | [18 empty] | Маршрут №656
УМГ "ХАРКІВТРАНСГАЗ" | [5 empty] | переданого Херсонським ЛВУМГ та прийнятого ПАТ "Херсонгаз" , ТОВ "РИТЕЙЛ- КР", РВУ "Харьківавтогаз", ТОВ "ТЕК"ІТЕРА"
Херсонське ЛВУМГ
Вимірювальна хіміко-аналітична лабораторія
по газопроводах "Мар`ївка-Херсон", "Херсон-Крим"
Свідоцтво № РЧ 161/2015 дійсне до 01.01.2019 р. | [20 empty] | за період з 01.12.2017р. по 31.12.2017р.
Число місяця | Компонентний склад, % мол. | [11 empty] | Фізико-хімічні показники газу обчислені на основі компонентного складу, 101,325 кПа | [9 empty] | Температура точки роси вологи (Р = 3.92 МПа), °С | Температура точки роси вуглеводнів, °С | Масова концентрація сірководню, г/м3 | Масова концентрація меркаптанової сірки, г/м3 | Маса механічних домішок, г/м3
[13 empty] | Густина абсолютна, кг/м3,при 20 ºС, | Температура вимірювання/згоряння при 20/25°С
| метан, С1 | етан, С2 | пропан, С3 | ізо-бутан, і-С4 | н-бутан, н-С4 | нео-пентан, нео-С5 | ізо-пентан, і-С5 | н-пентан, н-С5 | гексани та вищі, С6+ | кисень, О2 | азот, N2 | діоксид вуглецю, CО2 |  | Теплота згоряння нижча |  |  | Теплота згоряння вища |  |  | Число Воббе вище
[14 empty] | ккал/м3 | МДж/м3 | кВт⋅год/м3 | ккал/м3 | МДж/м3 | кВт⋅год/м3 | ккал/м3 | МДж/м3 | кВт⋅год/м3
1 | 96.0806 | 2.1448 | 0.6765 | 0.1099 | 0.1059 | 0.0008 | 0.0217 | 0.0151 | 0.0113 | 0.0062 | 0.6752 | 0.1522 | 0.6989 | 8188.4018 | 34.2832 | 9.5231 | 9076.0248 | 37.9995 | 10.5554 | 11914.6128 | 49.8841 | 13.8567 | -20.4 | -15.4
2 | [13 empty] | 8188.4018 | 34.2832 | 9.5231 | 9076.0248 | 37.9995 | 10.5554 | 11914.6128 | 49.8841 | 13.8567
3 | [13 empty] | 8188.4018 | 34.2832 | 9.5231 | 9076.0248 | 37.9995 | 10.5554 | 11914.6128 | 49.8841 | 13.8567
4 | 96.0053 | 2.2017 | 0.6879 | 0.1138 | 0.1083 | 0.0013 | 0.0224 | 0.0141 | 0.011 | 0.0072 | 0.6732 | 0.1539 | 0.6995 | 8194.4684 | 34.3086 | 9.5302 | 9082.5214 | 38.0267 | 10.563 | 11918.076 | 49.8986 | 13.8607 | -20.9 | -18.2
5 | 95.9905 | 2.2112 | 0.6958 | 0.1153 | 0.1104 | 0.0007 | 0.0231 | 0.015 | 0.0108 | 0.0066 | 0.6626 | 0.1579 | 0.6997 | 8197.5257 | 34.3214 | 9.5337 | 9085.7936 | 38.0404 | 10.5668 | 11920.4884 | 49.9087 | 13.8635 | -21.8 | -19.4 | <0,0001 | 0.0006
6 | 96.0561 | 2.175 | 0.6806 | 0.1123 | 0.1078 | 0.0014 | 0.0212 | 0.0143 | 0.0121 | 0.007 | 0.6565 | 0.1557 | 0.6992 | 8192.8682 | 34.3019 | 9.5283 | 9080.8256 | 38.0196 | 10.561 | 11918.6731 | 49.9011 | 13.8614 | -21.5 | -19.9
7 | 95.9995 | 2.1949 | 0.6867 | 0.1128 | 0.1098 | 0.0009 | 0.0225 | 0.0143 | 0.0165 | 0.0065 | 0.6727 | 0.1629 | 0.6997 | 8195.0894 | 34.3112 | 9.5309 | 9083.1424 | 38.0293 | 10.5637 | 11917.0729 | 49.8944 | 13.8596 | -20.6 | -18
8 | 95.995 | 2.1986 | 0.6896 | 0.1133 | 0.1099 | 0.0011 | 0.0234 | 0.0168 | 0.0174 | 0.0067 | 0.667 | 0.1613 | 0.6998 | 8197.5018 | 34.3213 | 9.5337 | 9085.7458 | 38.0402 | 10.5667 | 11919.3897 | 49.9041 | 13.8623 | -18.2 | -15
9 | [13 empty] | 8197.5018 | 34.3213 | 9.5337 | 9085.7458 | 38.0402 | 10.5667 | 11919.3897 | 49.9041 | 13.8623
10 | [13 empty] | 8197.5018 | 34.3213 | 9.5337 | 9085.7458 | 38.0402 | 10.5667 | 11919.3897 | 49.9041 | 13.8623
11 | 96.0306 | 2.1716 | 0.6808 | 0.1108 | 0.1081 | 0.0011 | 0.0218 | 0.0145 | 0.0128 | 0.0064 | 0.6807 | 0.1609 | 0.6993 | 8190.5036 | 34.292 | 9.5256 | 9078.2222 | 38.0087 | 10.558 | 11913.7768 | 49.8806 | 13.8557 | -16.5 | -14.7 |  |  | відсутні
12 | 95.9909 | 2.1928 | 0.6907 | 0.1119 | 0.1096 | 0.0013 | 0.0217 | 0.0151 | 0.0174 | 0.0085 | 0.6807 | 0.1595 | 0.6998 | 8195.0894 | 34.3112 | 9.5309 | 9083.1185 | 38.0292 | 10.5637 | 11916.5235 | 49.8921 | 13.8589 | -17.6 | -14.8
13 | 96.0168 | 2.1807 | 0.6853 | 0.1114 | 0.1085 | 0.0009 | 0.0222 | 0.015 | 0.0109 | 0.0079 | 0.6826 | 0.1579 | 0.6994 | 8191.3873 | 34.2957 | 9.5266 | 9079.1775 | 38.0127 | 10.5591 | 11914.4217 | 49.8833 | 13.8565 | -17.4 | -15.1
14 | 96.0626 | 2.1525 | 0.6765 | 0.109 | 0.107 | 0.0009 | 0.0229 | 0.0148 | 0.014 | 0.0068 | 0.6756 | 0.1573 | 0.6991 | 8189.5721 | 34.2881 | 9.5245 | 9077.2429 | 38.0046 | 10.5568 | 11914.3261 | 49.8829 | 13.8564 | -16.7 | -14.3
15 | 96.0456 | 2.1633 | 0.6773 | 0.1098 | 0.1087 | 0.0008 | 0.0228 | 0.0153 | 0.0164 | 0.0063 | 0.6778 | 0.1559 | 0.6993 | 8191.6262 | 34.2967 | 9.5269 | 9079.4403 | 38.0138 | 10.5594 | 11915.6398 | 49.8884 | 13.8579 | -16.1 | -14.1
16 | [13 empty] | 8191.6262 | 34.2967 | 9.5269 | 9079.4403 | 38.0138 | 10.5594 | 11915.6398 | 49.8884 | 13.8579
17 | [13 empty] | 8191.6262 | 34.2967 | 9.5269 | 9079.4403 | 38.0138 | 10.5594 | 11915.6398 | 49.8884 | 13.8579
18 | 96.016 | 2.195 | 0.6836 | 0.1113 | 0.107 | 0.001 | 0.0211 | 0.014 | 0.0125 | 0.0067 | 0.674 | 0.1579 | 0.6994 | 8192.5099 | 34.3004 | 9.5279 | 9080.3957 | 38.0178 | 10.5605 | 11916.213 | 49.8908 | 13.8586 | -20.8 | -18.3
19 | 95.9816 | 2.2193 | 0.6918 | 0.1121 | 0.1085 | 0.0009 | 0.0219 | 0.0141 | 0.01 | 0.008 | 0.6734 | 0.1584 | 0.6996 | 8194.8267 | 34.3101 | 9.5306 | 9082.8797 | 38.0282 | 10.5634 | 11917.4311 | 49.8959 | 13.86 | -22.5 | -20.7 | <0,0001 | 0.0003
20 | 95.9334 | 2.2291 | 0.6973 | 0.1141 | 0.1111 | 0.001 | 0.0229 | 0.0151 | 0.0134 | 0.0066 | 0.6939 | 0.1621 | 0.7001 | 8196.7136 | 34.318 | 9.5328 | 9084.8143 | 38.0363 | 10.5656 | 11915.8309 | 49.8892 | 13.8581 | -19.6 | -16.8
21 | 95.88 | 2.2629 | 0.7064 | 0.1139 | 0.1112 | 0.0007 | 0.0224 | 0.0146 | 0.0143 | 0.0072 | 0.6977 | 0.1687 | 0.7005 | 8199.0304 | 34.3277 | 9.5355 | 9087.2744 | 38.0466 | 10.5685 | 11915.6398 | 49.8884 | 13.8579 | -20.1 | -17.8
22 | 95.8509 | 2.2673 | 0.7133 | 0.1156 | 0.115 | 0.0009 | 0.0238 | 0.016 | 0.0185 | 0.0068 | 0.6984 | 0.1735 | 0.701 | 8202.8042 | 34.3435 | 9.5399 | 9091.287 | 38.0634 | 10.5732 | 11917.049 | 49.8943 | 13.8595 | -20.1 | -17.6
23 | [13 empty] | 8202.8042 | 34.3435 | 9.5399 | 9091.287 | 38.0634 | 10.5732 | 11917.049 | 49.8943 | 13.8595
24 | [13 empty] | 8202.8042 | 34.3435 | 9.5399 | 9091.287 | 38.0634 | 10.5732 | 11917.049 | 49.8943 | 13.8595
25 | [13 empty] | 8202.8042 | 34.3435 | 9.5399 | 9091.287 | 38.0634 | 10.5732 | 11917.049 | 49.8943 | 13.8595
26 | 95.9637 | 2.2089 | 0.6939 | 0.1116 | 0.1101 | 0.0028 | 0.0228 | 0.0149 | 0.0139 | 0.0067 | 0.6886 | 0.1622 | 0.6999 | 8195.3044 | 34.3121 | 9.5311 | 9083.3573 | 38.0302 | 10.5639 | 11915.5443 | 49.888 | 13.8578 | -19.8 | -17.3
27 | 95.9453 | 2.2248 | 0.7008 | 0.1135 | 0.1114 | 0.0011 | 0.0227 | 0.0152 | 0.0133 | 0.0064 | 0.6805 | 0.1651 | 0.7001 | 8197.6451 | 34.3219 | 9.5339 | 9085.8652 | 38.0407 | 10.5669 | 11917.4073 | 49.8958 | 13.8599 | -17.4 | -14.8 |  |  | відсутні
28 | 96.0007 | 2.1909 | 0.6899 | 0.1117 | 0.1088 | 0.0013 | 0.0226 | 0.0147 | 0.0172 | 0.0058 | 0.6765 | 0.1599 | 0.6997 | 8195.2805 | 34.312 | 9.5311 | 9083.3573 | 38.0302 | 10.5639 | 11917.3595 | 49.8956 | 13.8599 | -14.3 | -13.1
29 | 95.9384 | 2.2323 | 0.7024 | 0.1137 | 0.1125 | 0.0021 | 0.0229 | 0.0155 | 0.0138 | 0.007 | 0.6737 | 0.1658 | 0.7002 | 8199.532 | 34.3298 | 9.5361 | 9087.8954 | 38.0492 | 10.5692 | 11919.1031 | 49.9029 | 13.8619 | -15 | -13
30 | [13 empty] | 8199.532 | 34.3298 | 9.5361 | 9087.8954 | 38.0492 | 10.5692 | 11919.1031 | 49.9029 | 13.8619
31 | [13 empty] | 8199.532 | 34.3298 | 9.5361 | 9087.8954 | 38.0492 | 10.5692 | 11919.1031 | 49.9029 | 13.8619
Рівень одоризації відповідає вимогам чинних нормативних документів | [13 empty] | 8195.7821 | 34.3141 | 9.5317 | 9083.8589 | 38.0323 | 10.5645
Середньозважене значення теплоти згоряння:
| В.о. начальника Херсонського ЛВУМГ | [8 empty] | Кузьмін Р.Ф. | [10 empty] | 2018-01-02
|  | Підрозділу підприємства, якому підпорядкована лабораторія | [8 empty] | прізвище | [5 empty] | підпис |  |  |  | дата
| Завідувач ВХАЛ | [8 empty] | Куманець Л.В. | [10 empty] | 2018-01-02
|  | Лабораторія, де здійснювалось вимірювання газу | [8 empty] | прізвище | [5 empty] | підпис |  |  |  | дата
| В.о. начальника служби ГВ і М | [8 empty] | Кравцов М.В. | [10 empty] | 2018-01-02
|  | Підрозділу, відповідального за облік газу за маршрутом | [8 empty] | прізвище | [5 empty] | підпис |  |  |  | дата

## додаток
Додаток до Паспорту фізико-хімічних показників природного газу. Маршрут №656
Область | ГРС, прямий споживач | Cередньозважене значення вищої теплоти згоряння
|  | ккал/м³ | МДж/м³ | кВт*год./м³
Маршрут №656 |  | 9083.8589 | 38.0323 | 10.5645
Херсонська | "Краса Херсонщіни" (Роздільне) | 9083.835 | 38.0322 | 10.5645
Херсонська | АГНКС Нова Каховка/"Ітера Україна" | 9083.3573 | 38.0302 | 10.5639
Херсонська | Асканія Нова | 0 | 0 | 0
Херсонська | Асканія Нова Тавричанка | 9083.9067 | 38.0325 | 10.5646
Херсонська | Білозерка | 9084.0261 | 38.033 | 10.5647
Херсонська | Брилівка | 9083.9783 | 38.0328 | 10.5647
Херсонська | Виноградове | 9084.05 | 38.0331 | 10.5648
Херсонська | ГРС Цюрупинськ | 9083.9783 | 38.0328 | 10.5647
Херсонська | ГРС-1 Херсон, АГНКС "Укравтогаз"/РВУ "Харківавтогаз" | 9083.8112 | 38.0321 | 10.5645
Херсонська | ГРС-1 Херсон, АГНКС ТОВ "РІТЕЙЛ-КР" | 9083.4768 | 38.0307 | 10.5641
Херсонська | ГРС-1 Херсон, місто | 9083.7873 | 38.032 | 10.5644
Херсонська | ГРС-2 Херсон, АГНКС "Лукойл"/ ПІІ "АМІК Україна" | 0 | 0 | 0
Херсонська | ГРС-2 Херсон, місто | 9083.9067 | 38.0325 | 10.5646
Херсонська | Каланчак | 9083.9545 | 38.0327 | 10.5646
Херсонська | Каховка Коробки | 0 | 0 | 0
Херсонська | Каховка місто | 9083.8589 | 38.0323 | 10.5645
Херсонська | Нова Каховка | 9083.9067 | 38.0325 | 10.5646
Херсонська | Нова Маячка | 9084.0022 | 38.0329 | 10.5647
Херсонська | Нова Олександрівка | 9083.9306 | 38.0326 | 10.5646
Херсонська | Обривки | 0 | 0 | 0
Херсонська | Садове | 9083.9783 | 38.0328 | 10.5647
Херсонська | Скадовськ | 9083.9306 | 38.0326 | 10.5646
Херсонська | Станіслав | 9083.9783 | 38.0328 | 10.5647
Херсонська | Східне | 9083.9783 | 38.0328 | 10.5647
Херсонська | Хрестівка | 9083.9306 | 38.0326 | 10.5646
Херсонська | Чаплинка | 9083.9067 | 38.0325 | 10.5646
Херсонська | Червоний Чабан | 9083.9067 | 38.0325 | 10.5646
В.о. начальника Херсонського ЛВУМГ |  | Кузьмін Р.Ф. |  |  | 2018-01-02
Підрозділу підприємства, якому підпорядкована лабораторія |  | прізвище |  | підпис | дата
Завідувач ВХАЛ |  | Куманець Л.В. |  |  | 2018-01-02
Лабораторія, де здійснювалось вимірювання газу |  | прізвище |  | підпис | дата
В.о. начальника служби ГВ і М |  | Кравцов М.В. |  |  | 2018-01-02
Підрозділу, відповідального за облік газу за маршрутом |  | прізвище |  | підпис | дата