## паспорт
ПАТ "УКРТРАНСГАЗ" | [5 empty] | ПАСПОРТ ФІЗИКО-ХІМІЧНИХ ПОКАЗНИКІВ ПРИРОДНОГО ГАЗУ №163 | [18 empty] | Маршрут №163
УМГ "КИЇВТРАНСГАЗ" | [5 empty] | переданого Чернігівським ЛВУМГ та прийнятого ПАТ "Чернігівгаз", ПАТ "Київоблгаз"
Чернігівське ЛВУМГ
Вимірювальна хіміко-аналітична лабораторія
по газопроводу "Дашава-Київ-Брянськ-Москва"
Свідоцтво № 74/2014 чинне до 01.07.2019 р. | [20 empty] | за період з 01.12.2017р. по 31.12.2017р.
Число місяця | Компонентний склад, % мол. | [11 empty] | Фізико-хімічні показники газу обчислені на основі компонентного складу, 101,325 кПа | [9 empty] | Температура точки роси вологи (Р = 3.92 МПа), °С | Температура точки роси вуглеводнів, °С | Масова концентрація сірководню, г/м3 | Масова концентрація меркаптанової сірки, г/м3 | Маса механічних домішок, г/м3
[13 empty] | Густина абсолютна, кг/м3,при 20 ºС, | Температура вимірювання/згоряння при 20/25°С
| метан, С1 | етан, С2 | пропан, С3 | ізо-бутан, і-С4 | н-бутан, н-С4 | нео-пентан, нео-С5 | ізо-пентан, і-С5 | н-пентан, н-С5 | гексани та вищі, С6+ | кисень, О2 | азот, N2 | діоксид вуглецю, CО2 |  | Теплота згоряння нижча |  |  | Теплота згоряння вища |  |  | Число Воббе вище
[14 empty] | ккал/м3 | МДж/м3 | кВт⋅год/м3 | ккал/м3 | МДж/м3 | кВт⋅год/м3 | ккал/м3 | МДж/м3 | кВт⋅год/м3
1 | [13 empty] | 8213.9105 | 34.39 | 9.5528 | 9095.2519 | 38.08 | 10.5778 | 11495.6532 | 48.13 | 13.3694
2 | [13 empty] | 8213.9105 | 34.39 | 9.5528 | 9095.2519 | 38.08 | 10.5778 | 11495.6532 | 48.13 | 13.3694
3 | [13 empty] | 8213.9105 | 34.39 | 9.5528 | 9095.2519 | 38.08 | 10.5778 | 11495.6532 | 48.13 | 13.3694
4 | 89.5892 | 4.9936 | 1.0728 | 0.1181 | 0.2304 | 0.0032 | 0.0535 | 0.0412 | 0.0355 | 0.0041 | 1.591 | 2.2673 | 0.754 | 8221.0759 | 34.42 | 9.5611 | 9102.4172 | 38.11 | 10.5861 | 11505.207 | 48.17 | 13.3806 | -9.4 | -9 | 0,0001 | 0.0004 | відсутні
5 | [13 empty] | 8221.0759 | 34.42 | 9.5611 | 9102.4172 | 38.11 | 10.5861 | 11505.207 | 48.17 | 13.3806
6 | [13 empty] | 8221.0759 | 34.42 | 9.5611 | 9102.4172 | 38.11 | 10.5861 | 11505.207 | 48.17 | 13.3806
7 | [13 empty] | 8221.0759 | 34.42 | 9.5611 | 9102.4172 | 38.11 | 10.5861 | 11505.207 | 48.17 | 13.3806
8 | [13 empty] | 8221.0759 | 34.42 | 9.5611 | 9102.4172 | 38.11 | 10.5861 | 11505.207 | 48.17 | 13.3806
9 | [13 empty] | 8221.0759 | 34.42 | 9.5611 | 9102.4172 | 38.11 | 10.5861 | 11505.207 | 48.17 | 13.3806
10 | [13 empty] | 8221.0759 | 34.42 | 9.5611 | 9102.4172 | 38.11 | 10.5861 | 11505.207 | 48.17 | 13.3806
11 | 89.3756 | 5.1732 | 1.0912 | 0.1187 | 0.2182 | 0.0036 | 0.0536 | 0.042 | 0.0434 | 0.0036 | 1.5314 | 2.3455 | 0.7559 | 8235.4066 | 34.48 | 9.5778 | 9116.748 | 38.17 | 10.6028 | 11505.207 | 48.17 | 13.3806 | -10.4 | -10.6 | 0,0001 | 0.0004 | відсутні
12 | [13 empty] | 8235.4066 | 34.48 | 9.5778 | 9116.748 | 38.17 | 10.6028 | 11505.207 | 48.17 | 13.3806
13 | [13 empty] | 8235.4066 | 34.48 | 9.5778 | 9116.748 | 38.17 | 10.6028 | 11505.207 | 48.17 | 13.3806
14 | [13 empty] | 8235.4066 | 34.48 | 9.5778 | 9116.748 | 38.17 | 10.6028 | 11505.207 | 48.17 | 13.3806
15 | [13 empty] | 8235.4066 | 34.48 | 9.5778 | 9116.748 | 38.17 | 10.6028 | 11505.207 | 48.17 | 13.3806
16 | [13 empty] | 8235.4066 | 34.48 | 9.5778 | 9116.748 | 38.17 | 10.6028 | 11505.207 | 48.17 | 13.3806
17 | [13 empty] | 8235.4066 | 34.48 | 9.5778 | 9116.748 | 38.17 | 10.6028 | 11505.207 | 48.17 | 13.3806
18 | [13 empty] | 8235.4066 | 34.48 | 9.5778 | 9116.748 | 38.17 | 10.6028 | 11505.207 | 48.17 | 13.3806
19 | [13 empty] | 8235.4066 | 34.48 | 9.5778 | 9116.748 | 38.17 | 10.6028 | 11505.207 | 48.17 | 13.3806
20 | 89.1892 | 5.1244 | 1.1657 | 0.1269 | 0.2345 | 0.0052 | 0.0609 | 0.0491 | 0.0462 | 0.008 | 1.6972 | 2.2925 | 0.7577 | 8240.1836 | 34.5 | 9.5833 | 9121.5249 | 38.19 | 10.6083 | 11500.4301 | 48.15 | 13.375 | -10.8 | -10.8 | 0,0001 | 0.0004 | відсутні
21 | [13 empty] | 8240.1836 | 34.5 | 9.5833 | 9121.5249 | 38.19 | 10.6083 | 11500.4301 | 48.15 | 13.375
22 | [13 empty] | 8240.1836 | 34.5 | 9.5833 | 9121.5249 | 38.19 | 10.6083 | 11500.4301 | 48.15 | 13.375
23 | [13 empty] | 8240.1836 | 34.5 | 9.5833 | 9121.5249 | 38.19 | 10.6083 | 11500.4301 | 48.15 | 13.375
24 | [13 empty] | 8240.1836 | 34.5 | 9.5833 | 9121.5249 | 38.19 | 10.6083 | 11500.4301 | 48.15 | 13.375
25 | [13 empty] | 8240.1836 | 34.5 | 9.5833 | 9121.5249 | 38.19 | 10.6083 | 11500.4301 | 48.15 | 13.375
26 | [13 empty] | 8240.1836 | 34.5 | 9.5833 | 9121.5249 | 38.19 | 10.6083 | 11500.4301 | 48.15 | 13.375
27 | 89.494 | 5.0374 | 1.0026 | 0.1108 | 0.202 | 0.0039 | 0.0504 | 0.039 | 0.0355 | 0.0057 | 1.5724 | 2.4464 | 0.7547 | 8194.8028 | 34.31 | 9.5306 | 9073.7557 | 37.99 | 10.5528 | 11462.2147 | 47.99 | 13.3306 | -10 | -10.2 | 0,0001 | 0.0004 | відсутні
28 | [13 empty] | 8194.8028 | 34.31 | 9.5306 | 9073.7557 | 37.99 | 10.5528 | 11462.2147 | 47.99 | 13.3306
29 | [13 empty] | 8194.8028 | 34.31 | 9.5306 | 9073.7557 | 37.99 | 10.5528 | 11462.2147 | 47.99 | 13.3306
30 | [13 empty] | 8194.8028 | 34.31 | 9.5306 | 9073.7557 | 37.99 | 10.5528 | 11462.2147 | 47.99 | 13.3306
31 | [13 empty] | 8194.8028 | 34.31 | 9.5306 | 9073.7557 | 37.99 | 10.5528 | 11462.2147 | 47.99 | 13.3306
Рівень одоризації відповідає вимогам чинних нормативних документів | [13 empty] | 8225.3035 | 34.4377 | 9.566 | 9106.2866 | 38.1262 | 10.5906
Середньозважене значення теплоти згоряння:
| Начальник Чернігівського ЛВУМГ | [8 empty] | Шутішин В.О. | [10 empty] | 2018-01-02
|  | Підрозділу підприємства, якому підпорядкована лабораторія | [8 empty] | прізвище | [5 empty] | підпис |  |  |  | дата
| Завідувач ВХАЛ | [8 empty] | Лапа І.О. | [10 empty] | 2018-01-02
|  | Лабораторія, де здійснювалось вимірювання газу | [8 empty] | прізвище | [5 empty] | підпис |  |  |  | дата
| Начальник служби ГВ і М | [8 empty] | Макаров О.В. | [10 empty] | 2018-01-02
|  | Підрозділу, відповідального за облік газу за маршрутом | [8 empty] | прізвище | [5 empty] | підпис |  |  |  | дата

## додаток
Додаток до Паспорту фізико-хімічних показників природного газу. Маршрут №163
Область | ГРС, прямий споживач | Cередньозважене значення вищої теплоти згоряння
|  | ккал/м³ | МДж/м³ | кВт*год./м³
Маршрут №163 |  | 9106.2866 | 38.1262 | 10.5906
Київська | В.Дубечня | 9106.2149 | 38.1259 | 10.5905
Київська | Жукін | 9106.1671 | 38.1257 | 10.5905
Чернігівська | Бобровиця | 9106.3582 | 38.1265 | 10.5907
Чернігівська | Булахів | 9106.5254 | 38.1272 | 10.5909
Чернігівська | Десна | 9106.9792 | 38.1291 | 10.5914
Чернігівська | Козелець | 9105.8805 | 38.1245 | 10.5901
Чернігівська | Мостище/ Петрівське-1 | 9106.0716 | 38.1253 | 10.5904
Чернігівська | Остер | 9106.0955 | 38.1254 | 10.5904
Чернігівська | Чемер | 9105.4984 | 38.1229 | 10.5897
Начальник Чернігівського ЛВУМГ |  | Шутішин В.О. |  |  | 2018-01-02
Підрозділу підприємства, якому підпорядкована лабораторія |  | прізвище |  | підпис | дата
Завідувач ВХАЛ |  | Лапа І.О. |  |  | 2018-01-02
Лабораторія, де здійснювалось вимірювання газу |  | прізвище |  | підпис | дата
Начальник служби ГВ і М |  | Макаров О.В. |  |  | 2018-01-02
Підрозділу, відповідального за облік газу за маршрутом |  | прізвище |  | підпис | дата